## 爆破片
序号 |  |  |  | 1 |  | 2
编号 |  |  |  | LFT-001 |  | LFT-002
数量 |  |  |  | 1 |  | 1
安装位置 | 公称尺寸（DN） |  |  | 250 |  | 250
| 管段号 |  |  | VT-105-250-L1E |  | VT-106-250-L1E
| 管道等级 |  |  | L1E |  | L1E
PID图号
管道布置图图号
使用条件 | 介质 | 名称 |  | 偶氮二甲酰胺 |  | 偶氮二甲酰胺
|  | 状态 |  | 粉状固体 |  | 粉状固体
粘度（mPa.S）
凝固点（℃）
腐蚀性
| 爆破片正面受压压力（MPa，G） |  |  | -0.002 |  | -0.002
| 爆破片背面受压压力（MPa，G） |  |  | 常压 |  | 常压
| 爆破片正面操作温度（℃） |  |  | 80 |  | 80
| 爆破片背面操作温度（℃） |  |  | 常温 |  | 常温
设计条件 | 容器设计压力（MPa，G） |  |  | 0.09 |  | 0.09
| 容器设计温度（℃） |  |  | / |  | /
| 要求爆破压力（MPa，G） |  |  | 0.05±0.01 |  | 0.05±0.01
| 要求爆破温度（℃） |  |  | / |  | /
技术规格 | 爆破片类型 |  |  | 正拱开缝带托架型LFT |  | 正拱开缝带托架型LFT
| 排放管公称直径 |  |  | DN250 |  | DN250
| 材料 | 爆破片 |  | 316L |  | 316L
|  | 上夹持器 |  | 316L |  | 316L
|  | 下夹持器 |  | 316L |  | 316L
| 夹持器法兰标准 |  |  | HG/T 20592-2009 |  | HG/T 20592-2009
| 夹持器法兰规格 |  |  | DN250，LJ-A |  | DN250，LJ-A
| 夹持器压力等级 |  |  | PN10 |  | PN10
备注
|  |  |  | 工程名称 | 江苏索普化工股份有限公司 硫化事业部ADC装置复配分级 4#集尘器泄爆口改造项目 |  | 2023 年 | 版次 0 版
|  |  |  | 设计项目 |  |  | 设计阶段 | 施工图
编制 |  |  | 2023.03.01 | 爆破片数据表 |  |  | 图号 | P17-01/0
校核 |  |  | 2023.03.01
审核 |  |  | 2023.03.01 |  |  |  | 第 1 页 | 共 1 页