## Sheet1
化学清洗换热器框架协议工作量统计
序号 | 部门 | 岗位 | 换热器名称 | 换热器位号 | 规格型号、样式等 | 换热面积 m2 | 工作介质（用/号分隔） | 进水温度 ℃ | 出水温度 ℃ | 报价（元）
1 | 盐化 | 合成 | 氢气洗涤液冷却器 | E-551 | 板式换热器 | 1450*620*1590 | 氢气 | 18-30 | 55.5
2 | 盐化 | 盐水 | 碱液预热器 | HE-1015 | 板式换热器，镍 | F=42.9㎡ | 碱液 | 18-30 | 130
3 | 盐化 | 盐水 | 碱液预热器 | HE-1025 | 板式换热器，镍 | F=84.7㎡ | 碱液 | 18-30 | 110
4 | 盐化 | 盐水 | 成品冷却器 | HE-1050 | 立式列管，哈氏合金 | F=16.5㎡ | 碱液 | 18-30 | 45
5 | 盐化 | 盐水 | 碱液预热器 | HE-1026 | 板式换热器，镍 | F=15.8㎡ | 碱液 | 18-30 | 100
6 | 盐化 | 盐水 | 淡盐水冷却器Ⅰ | E-451 | 板式换热器，Ti | F=33㎡ | 淡盐水 | 18-30 | 50
7 | 盐化 | 盐水 | 淡盐水冷却器Ⅱ | E-452 | 板式换热器，Ti | F=33㎡ | 淡盐水 | 18-30 | 30
8 | 盐化 | 电解 | 阴极液冷却器 | E-273/2E-273 | 板式换热器，镍 | F=33㎡ | 阴极液 | 18-30 | 80/79
9 | 盐化 | 电解 | 成品碱冷却器 | 2e-205 | 板式换热器，组件 | F=33㎡ | 碱液、水 | 18-30 | 50
10 | 盐化 | 电解 | 一级碱液冷却器 | E-510 | 板式换热器，Ti | F=33㎡ | 碱液 | 18-30 | 11.6
11 | 盐化 | 电解 | 二级碱液冷却器 | E-520 | 板式换热器，Ti | F=45㎡ | 碱液 | 18-30 | 21.1
12 | 盐化 | 电解 | 氯水冷却器 | E-501 | 板式换热器，Ti | F=80㎡ | 氯水 | 18-30 | 16
13 | 盐化 | 电解 | 真空泵冷却器 | E-319/2E-319 | 板式换热器，TA | F=33㎡ | 氯水 | 18-30 | 31.7/21.7
14 | 盐化 | 电解 | 钛管冷却器 | E-502ABCD | 立式列管换热器，Ti | V=175.6m³ | 氯水 | 18-30 | 17
15 | 盐化 | 电解 | 稀硫酸循环冷却器 | E-503 | 板式换热器，哈氏合金 | F=28㎡ | 硫酸 | 18-30 | 12
16 | 盐化 | 电解 | 硫酸循环冷却器 | E-504 | 板式换热器，哈氏合金 | F=28㎡ | 硫酸 | 18-30 | 12
17 | 盐化 | 电解 | 浓硫酸循环冷却器 | E-505 | 板式换热器，哈氏合金 | F=28㎡ | 硫酸 | 18-30 | 10
18 | 盐化 | 电解 | 脱氯塔冷却器 | E-310/2E-310 | 立式列管换热器，Ti | F=28㎡ | 氯水 | 18-30 | 32
19 | 盐化 | 电解 | 氯压机油泵冷却器 | V-28AB | 板式换热器，Ti | F=33㎡ | 油 | 18-30 | 32
20 | 盐化 | 电解 | 氯气冷却器 | E-506ABC | 立式列管换热器，Q345R | V=175.6m³ | 氯气 | 18-30 | 60
21 | 盐化 | 电解 | 氯气冷却器 | E-507ABC | 立式列管换热器，Q345R | V=175.6m³ | 氯气 | 18-30 | 55
22 | 盐化 | 电解 | 氯气冷却器 | E-508ABC | 立式列管换热器，Q345R | V=175.6m³ | 氯气 | 18-30 | 55
23 | 盐化 | 电解 | 碱液冷却器 | E-334 | 板式换热器，316L | F=33㎡ | 碱液 | 18-30 | 60
24 | 盐化 | 盐水 | 化盐水预热器 | E-401 | 板式换热器，Ti | F=33㎡ | 化盐水 | 18-30 | 61
25 | 盐化 | 盐水 | 预冷器 | E-471 | 板式换热器，316L | F=33㎡ | 盐水 | 18-30 | 8
26 | 盐化 | 电解 | 氯酸盐分解加热器 | E-354 | 板式换热器，Ti | F=5㎡ | 蒸汽 | 18-30 | 93.6
27 | 盐化 | 电解 | 螺旋换热器 | E-312/2E-312 | 螺旋板式，Ti | 换热面积：0.8m3 | 淡盐水 | 18-30 | 60
28 | 盐化 | 电解 | 螺旋换热器 | E-314/2E-314 | 螺旋板式，Ti | 换热面积：0.8m3 | 淡盐水 | 18-30 | 60
29 | 盐化 | 电解 | 螺旋换热器 | E-264/2E-264 | 螺旋板式，Ti | 换热面积：0.8m3 | 淡盐水 | 18-30 | 60
30 | 盐化 | 合成 | 氢压机换热器 | PA-0601A | 卧式列管换热器，Q235R，3个 | F=5㎡ | 氢气 | 18-30 | 40
31 | 盐化 | 合成 | 氢压机换热器 | PA-0601B | 卧式列管换热器，Q235R，3个 | F=5㎡ | 氢气 | 18-30 | 40
32 | 盐化 | 合成 | 氢压机换热器 | PA-0601C | 卧式列管换热器，Q235R，3个 | F=5㎡ | 氢气 | 18-30 | 40
33 | 盐化 | 合成 | 氢压机换热器 | PA-0602A | 卧式列管换热器，Q235R，3个 | F=5㎡ | 氢气 | 18-30 | 40
34 | 盐化 | 合成 | 氢压机换热器 | PA-0602B | 卧式列管换热器，Q235R，3个 | F=5㎡ | 氢气 | 18-30 | 40
35 | 盐化 | 合成 | 氢压机换热器 | PA-0612A | 卧式列管换热器，Q235R，2个 | F=3㎡ | 氢气 | 18-30 | 40
36 | 盐化 | 合成 | 氢压机换热器 | PA-0612B | 卧式列管换热器，Q235R，2个 | F=3㎡ | 氢气 | 18-30 | 40
37 | 盐化 | 合成 | 氢压机换热器 | PA-0612C | 卧式列管换热器，Q235R，2个 | F=3㎡ | 氢气 | 18-30 | 40
38 | 盐化 | 合成 | 氢压机换热器 | PA-0611A | 卧式列管换热器，Q235R，2个 | F=3㎡ | 氢气 | 18-30 | 40
39 | 盐化 | 合成 | 氢压机换热器 | PA-0611B | 卧式列管换热器，Q235R，2个 | F=3㎡ | 氢气 | 18-30 | 40
40 | 盐化 | 合成 | 氢压机换热器 | PA-0611C | 卧式列管换热器，Q235R，2个 | F=3㎡ | 氢气 | 18-30 | 40
41 | 盐化 | 合成 | 氢压机换热器 | PA-0613 | 卧式列管换热器，Q345R，3个 | F=21㎡ | 氢气 | 18-30 | 40
42 | 盐化 | 氯乙酸 | 水剂配制罐循环冷却器 | HE-6130 | 板式换热器 | 60㎡ | 溴化锂热水 | 18-30 | 35
43 | 盐化 | 氯乙酸 | 氯化器夹套液冷却器1 | HE-6215B | 板式换热器 | 60㎡ | 循环水 | 18-30 | 100
44 | 盐化 | 氯乙酸 | 氯化器夹套液冷却器2 | HE-6222 | 板式换热器 | 40㎡ | 溴化锂热水 | 18-30 | 30
45 | 盐化 | 氯乙酸 | 洗涤循环冷却器 | HE-6807 | 板式换热器 | 25㎡ | 循环水 | 18-30 | 30
46 | 盐化 | 氯乙酸 | 蒸馏热水换热器 | HE-6448 | 板式换热器 | 60㎡ | 循环水 | 18-30 | 70
47 | 盐化 | 氯乙酸 | 氯化气冷却器 | HE-6202 | 石墨换热器 | F=68.5㎡ | 循环水 | 18-30 | 40
48 | 盐化 | 氯乙酸 | 乙酰氯汽提塔冷凝器 | HE-6205 | 石墨换热器 | F=68.5㎡ | 循环水 | 18-30 | 42
49 | 盐化 | 氯乙酸 | 还原气冷凝器 | HE-6307AB | 石墨换热器 | F=17.5㎡ | 循环水 | 18-30 | 40
50 | 盐化 | 氯乙酸 | 轻组份塔回流冷凝器 | HE-6404 | 石墨换热器 | F=72.6㎡ | 循环水 | 18-30 | 65
51 | 盐化 | 氯乙酸 | 加氢尾气冷凝器 | HE-6712 | 石墨换热器 | F=10㎡ | 循环水 | 18-30 | 45
区域1定标价（1-51项价格之和）
52 | 精化 | 加氢 | 冷却器 | 2010-529 | 列管换热器Φ500×3254×8 | F=49m2 | 氢气/水 | 32 | 39
53 | 精化 | 加氢 | 冷却器 | 2010-530 | 列管换热器Φ408×3484×9 | F=34m2 | 氢气/水 | 32 | 39
54 | 精化 | 加氢 | 冷却器 | 2010-531 | 列管换热器Φ359×3756×10 | F=25m2 | 氢气/水 | 32 | 39
55 | 精化 | 加氢 | 冷却器 | 2010-532 | 列管换热器Φ359×3469×10 | F=24m2 | 氢气/水 | 32 | 39
56 | 精化 | 加氢 | 冷却器 | 2010-754 | Φ207×4740×6 | F=15m2 | 氢气/水 | 32 | 39
57 | 精化 | 加氢 | 冷却器 | 2010-755 | Φ207×4682×6 | F=8.72m2 | 氢气/水 | 32 | 39
58 | 精化 | 加氢 | 一级冷却器 | E-61 | 4M10(Y60）.61-00 内径400mm，高（长）3602mm | 26.69㎡ | 氢气/水 | 32 | 39
59 | 精化 | 加氢 | 二级冷却器 | E-62 | 4M10(Y60）.62-00 内径400mm，高（长）3052mm | 21.85㎡ | 氢气/水 | 32 | 39
60 | 精化 | 加氢 | 三级冷却器 | E-63 | 4M10(Y60）.63-00 内径400mm，高（长）2756mm | 18.9㎡ | 氢气/水 | 32 | 39
61 | 精化 | 加氢 | 四级冷却器 | E-64 | 4M10(Y60）.64-00 内径400mm，高（长）2775mm | 18.6㎡ | 氢气/水 | 32 | 39
62 | 精化 | 加氢 | 一级冷却器 | E-65 | 2D10(Y233）.61-00 内径253mm，高（长）3200mm | 9㎡ | 氢气/水 | 32 | 37
63 | 精化 | 加氢 | 二级冷却器 | E-66 | 2D10(Y233）.62-00 内径237mm，高（长）3337.5mm | 8.88㎡ | 氢气/水 | 32 | 37
64 | 硫化 | 主装置 | 蒸汽凝结水换热器 | M10-MFM | 板式换热器 | 10㎡ | 水/水 | 32 | 40
65 | 硫化 | 主装置 | 主风机板式换热器A | BRO 6 | 板式换热器 | 80㎡ | 水/油 | 32 | 45
66 | 硫化 | 主装置 | 主风机板式换热器A | BRO 1 | 板式换热器 | 5㎡ | 水/油 | 32 | 45
67 | 硫化 | 下游装置 | 36%烟酸冷却器A | MA30-WFG | 板式换热器 | 260㎡ | 水/发烟硫酸 | 32 | 50
68 | 硫化 | 下游装置 | 36%烟酸冷却器B | MA30-WFG | 板式换热器 | 260㎡ | 水/发烟硫酸 | 32 | 50
69 | 硫化 | 下游装置 | 22%烟酸冷却器B | T20-MWFG | 板式换热器 | 292㎡ | 水/发烟硫酸 | 32 | 50
70 | 氯苯 | 主装置 | 苯脱水冷凝器 | HE-1112 | φ600×4000，管壳式列管换热器，管壳层：碳钢 | F=45m2 | 壳层：有机液体/管层：热水 | 20~32 | 28~40
71 | 氯苯 | 主装置 | 反应器第一冷凝器 | HE-1201A/B | Ф650×3000，石墨块孔式换热器 | F=60m2 | 管层：有机液体/壳层:循环水 | 20~32 | 28~40
72 | 氯苯 | 主装置 | 反应器第二冷凝器 | HE-1202A/B | Ф650×3000，石墨块孔式换热器 | F=60m2 | 管层：有机液体/壳层:循环水 | 20~32 | 28~40
73 | 氯苯 | 主装置 | 反应器最终冷凝器 | HE-1203A/B | Ф650×3000，石墨块孔式换热器 | F=60m2 | 管层：有机液体/壳层:热水 | 20~32 | 28~40
74 | 氯苯 | 主装置 | HCl洗涤器1号冷却器 | HE-1211 | Ф800*4000，石墨块孔式换热器 | F=80m2 | 管层：HCL气体,MCB/壳层：-20水 | -15~-5 | -7~3
75 | 氯苯 | 主装置 | HCl洗涤器2号冷却器 | HE-1212 | φ600*2500，石墨块孔式换热器 | F=20m2 | 管层：MCB/壳层：-20水 | -15~-5 | -7~3
76 | 氯苯 | 主装置 | 除催化剂塔冷凝器 | HE-1302 | Ф1100×4000，石墨块孔式换热器 | F=100㎡ | 壳层：有机液体/管层：热水 | 20~32 | 28~40
77 | 氯苯 | 主装置 | MCB塔冷凝器 | HE-1312 | Ф650×4000，石墨块孔式换热器 | F=46m2 | 壳层：有机液体/管层：循环水 | 20~32 | 28~40
78 | 氯苯 | 主装置 | 脱TCB塔冷凝器 | HE-1322 | Ф1000×4000，管壳式列管换热器，碳钢 | F=100m2 | 壳层：有机液体/管层：热水 | 45 | 53
79 | 氯苯 | 主装置 | PO塔冷凝器 | HE-1502 | Ф1000×4000，管壳式列管换热器，碳钢 | F=125㎡ | 壳层：有机液体/管层：热水 | 45 | 53
80 | 氯苯 | 吸收装置 | 1＃降膜吸收器 | HE-2101 | φ800*4000，石墨块孔式换热器 | F=80m2 | 管层：HCl,苯，氢气，氧气，氮气/壳层：循环水 | 20~32 | 28~40
81 | 氯苯 | 吸收装置 | 2＃降膜吸收器 | HE-2102 | φ800*4000，石墨块孔式换热器 | F=60m2 | 管层：HCl,苯，氢气，氧气，氮气/壳层：循环水 | 20~32 | 28~40
82 | 氯苯 | 主装置 | 精馏塔冷凝器 | HE-1604 | Φ800*3800，管壳式列管换热器，304不锈钢 | F=60m2 | 壳层：MCB，PDCB/管层：循环水 | 20~32 | 28~40
83 | 氯苯 | 主装置 | 粗镏塔深冷器 | HE-1605 | Φ800*2800，管壳式列管换热器，碳钢 | F=23㎡ | 壳层：MCB，PDCB/管层：循环水 | 20~32 | 28~40
84 | 氯苯 | 主装置 | MCB精馏塔冷凝器 | HE-1607 | φ800*3400，管壳列管式，碳钢/石墨 | F=40m2 | 壳层：MCB，PDCB/管层：循环水 | 20~32 | 28~40
85 | 氯苯 | 主装置 | 精馏塔深冷器 | HE-1613 | Φ800*2800，管壳式列管换热器，碳钢 | F=23㎡ | 壳层：MCB，PDCB/管层：循环水 | 20~32 | 28~40
区域2定标价（52-85项价格之和）
备注：换热器化学清洗招标工作量
1、要求中标单位对现场各事业部换热器化学清洗单中效果不佳的换热器进行清洗，清洗剂、中和剂等材料以及清洗桶、配套接管、配电柜等设备设施由施工单位负责准备
2、以上清单为化学换热器清洗框架协议招标清单，要求对上述清单中设备逐台报价，费用结算以实际发生工作量为准。
3、清洗过程中产生的废液由施工单位负责收集处置后带出场外。
4、配合换热器清洗涉及到的管道拆装、保温拆除、脚手架搭设等由甲方公司自行办理相关手续申请，不在换热器清洗单位施工范围内。