## 封面
|  | 江苏索普化工股份有限公司 |  |  |  | 文件接收
|  | 醋酸一期技术改造项目 |  |  |  | 文件编号 |  |  | 1796-DQTJ-PR-DQ-01-05
|  | 电气条件表 |  |  |  |  | 第 | 1 |  | 页 | 共 | 7 | 页
电气条件表
0 | 初次发布
版次 | 说 明 |  | 编 制 | 校 核 | 审 核 |  |  |  |  | 日 期

## 中间贮槽区
[5 empty] | 江苏索普化工股份有限公司醋酸一期技术改造项目 | [13 empty] | 文件接收 | [9 empty] | 版次 |  | 0
[5 empty] | 电气条件表 | [13 empty] | 文件编号
[5 empty] | 装置区域： |  |  |  | 中间贮槽区 | [10 empty] | 第 |  | 2 |  | 页 |  |  | 共 |  | 7 |  | 页
序号 | 用电 设备 位号 | 用电设备名称 | 台数 |  | 设备 形式 | 设备转速 rpm | 运行 方式 | 电源 特殊 要求 |  | 电力设备参数 |  |  |  |  | 电力设备控制要求 | [11 empty] | 环境特征 |  |  |  | 控制设备成套否 | 备注
|  |  | 常用 | 备用 | [5 empty] | 型号 | 轴功率 kW | 额定 功率 kW | 额定 电压 V | 频率 Hz | DCS | [5 empty] | 就地 |  |  |  | 正反转 | 联锁 | 危险爆炸区 | 腐蚀区域 | 多尘区域 | 潮湿区域
[15 empty] | 开车 | 停车 | 停车报警 | 电流指示 | 运行指示 | 调速 | 开车 | 停车 | 电流指示 | 调速
1 | P-1201 | 重炼泵 | 1 | 0 | 卧式离心式 | 2900 | 连续 |  |  |  |  | 11.2 | 380 | 50 |  |  | √ | √ | √ |  | √ | √ | √ |  |  | √ | √ | √ |  | √
2 | P-1202AB | 成品中间泵 | 1 | 1 | 卧式离心式 | 2900 | 连续 |  |  |  |  | 37 | 380 | 50 |  |  | √ | √ | √ |  | √ | √ | √ |  |  | √ | √ | √ |  | √
3 | P-1203AB | 洗涤水循环泵 | 1 | 1 | 卧式离心式 | 2900 | 连续 |  |  |  |  | 7.5 | 380 | 50 |  |  | √ | √ | √ |  | √ | √ | √ |  |  |  | √ | √ |  | √
4 | P-1204AB | 二次洗涤水循环泵 | 1 | 1 | 卧式离心式 | 2900 | 连续 |  |  |  |  | 11 | 380 | 50 |  |  | √ | √ | √ |  | √ | √ | √ |  |  |  | √ | √ |  | √
Note on O4: 填写： 泵：离心式、轴流式等。 压缩机：离心式、往复式等
Note on R4: 填写搅拌等机械设备的转速
Note on T4: 填写：连续、间断、反复间断、短时、检修用、开车用
Note on W4: 填写：应急（电源）、不间断（电源）
Note on AO4: 有控制要求时，填写“是”。
Note on BA4: 朱平zhuping: 有环境特征因素时，填写“是”。
Note on BE4: 有控制设备随设备供货时，填写“是”。

## 合成工段
[5 empty] | 江苏索普化工股份有限公司醋酸一期技术改造项目 | [13 empty] | 文件接收 | [9 empty] | 版次 |  | 0
[5 empty] | 电气条件表 | [13 empty] | 文件编号
[5 empty] | 装置区域： |  |  |  | 合成工段 | [10 empty] | 第 |  | 3 |  | 页 |  |  | 共 |  | 7 |  | 页
序号 | 用电 设备 位号 | 用电设备名称 | 台数 |  | 设备 形式 | 设备转速 rpm | 运行 方式 | 电源 特殊 要求 |  | 电力设备参数 |  |  |  |  | 电力设备控制要求 | [11 empty] | 环境特征 |  |  |  | 控制设备成套否 | 备注
|  |  | 常用 | 备用 | [5 empty] | 型号 | 轴功率 kW | 额定 功率 kW | 额定 电压 V | 频率 Hz | DCS | [5 empty] | 就地 |  |  |  | 正反转 | 联锁 | 危险爆炸区 | 腐蚀区域 | 多尘区域 | 潮湿区域
[15 empty] | 开车 | 停车 | 停车报警 | 电流指示 | 运行指示 | 调速 | 开车 | 停车 | 电流指示 | 调速
1 | P-1301ABC | 甲醇加料泵 | 2 | 1 | 卧式离心式 | 2900 | 连续 |  |  |  |  | 45\45\55 | 380 | 50 |  |  | √ | √ | √ |  | √ | √ | √ |  |  | √ | √ | √ |  | √
2 | P-1305AB | 甲醇泵 | 1 | 1 | 卧式离心式 | 2900 | 连续 |  |  |  |  | 3\1.1 | 380 | 50 |  |  | √ | √ | √ |  | √ | √ | √ |  |  |  | √ | √ |  | √
3 | P-1303 | 残液泵 | 1 | 0 | 卧式离心式 | 2900 | 间歇 |  |  |  |  | 15 | 380 | 50 |  |  | √ | √ | √ |  | √ | √ | √ |  |  |  | √ | √ |  | √
4 | P-1304AB | 开工循环泵 | 1 | 1 | 卧式离心式 | 2900 | 连续 |  |  |  |  | 37.3\15 | 380 | 50 |  |  | √ | √ | √ | √ | √ | √ | √ |  |  | √ | √ | √ |  | √
5 | P-1302AB | 催化剂循环泵 | 1 | 1 | 卧式离心式 | 2900 | 连续 |  |  |  |  | 448 | 6000 | 50 |  |  | √ | √ | √ | √ | √ | √ | √ |  |  | √ | √ | √ |  | √
6 | P-1306AB | 除盐水输送泵 | 1 | 1 | 卧式离心式 | 2900 | 连续 |  |  |  |  | 75 | 380 | 50 |  |  | √ | √ | √ |  | √ | √ | √ |  |  |  | √ | √ |  | √
7 | P-1307ABC | 闪蒸罐循环泵 | 2 | 1 | 卧式离心式 | 2900 | 连续 |  |  |  |  | 15 | 380 | 50 |  |  | √ | √ | √ | √ | √ | √ | √ |  |  |  | √ | √ |  | √
8 | M-1301 | 反应釜搅拌器 | 1 | 0 | 卧式离心式 | 2900 | 连续 |  |  |  |  | 22 | 380 | 50 |  |  | √ | √ | √ | √ | √ | √ | √ |  |  | √ | √ | √ |  | √
Note on O4: 填写： 泵：离心式、轴流式等。 压缩机：离心式、往复式等
Note on R4: 填写搅拌等机械设备的转速
Note on T4: 填写：连续、间断、反复间断、短时、检修用、开车用
Note on W4: 填写：应急（电源）、不间断（电源）
Note on AO4: 有控制要求时，填写“是”。
Note on BA4: 朱平zhuping: 有环境特征因素时，填写“是”。
Note on BE4: 有控制设备随设备供货时，填写“是”。

## 成品工段
[5 empty] | 江苏索普化工股份有限公司醋酸一期技术改造项目 | [13 empty] | 文件接收 | [9 empty] | 版次 |  | 0
[5 empty] | 电气条件表 | [13 empty] | 文件编号
[5 empty] | 装置区域： |  |  |  | 成品工段 | [10 empty] | 第 |  | 4 |  | 页 |  |  | 共 |  | 7 |  | 页
序号 | 用电 设备 位号 | 用电设备名称 | 台数 |  | 设备 形式 | 设备转速 rpm | 运行 方式 | 电源 特殊 要求 |  | 电力设备参数 |  |  |  |  | 电力设备控制要求 | [11 empty] | 环境特征 |  |  |  | 控制设备成套否 | 备注
|  |  | 常用 | 备用 | [5 empty] | 型号 | 轴功率 kW | 额定 功率 kW | 额定 电压 V | 频率 Hz | DCS | [5 empty] | 就地 |  |  |  | 正反转 | 联锁 | 危险爆炸区 | 腐蚀区域 | 多尘区域 | 潮湿区域
[15 empty] | 开车 | 停车 | 停车报警 | 电流指示 | 运行指示 | 调速 | 开车 | 停车 | 电流指示 | 调速
1 | P-1401AB | 促进剂泵 | 1 | 1 | 卧式离心式 | 2900 | 连续 |  |  |  |  | 37.3 | 380 | 50 |  |  | √ | √ | √ |  | √ | √ | √ |  |  | √ | √ | √ |  | √
2 | P-1402AB | 初分塔回流泵 | 1 | 1 | 卧式离心式 | 2900 | 连续 |  |  |  |  | 7.5 | 380 | 50 |  |  | √ | √ | √ |  | √ | √ | √ |  |  |  | √ | √ |  | √
3 | P-1403AB | 脱水塔进料泵 | 1 | 1 | 卧式离心式 | 2900 | 间歇 |  |  |  |  | 11.2 | 380 | 50 |  |  | √ | √ | √ |  | √ | √ | √ |  |  |  | √ | √ |  | √
4 | P-1404AB | 脱水塔回流泵 | 1 | 1 | 卧式离心式 | 2900 | 连续 |  |  |  |  | 11.2 | 380 | 50 |  |  | √ | √ | √ |  | √ | √ | √ |  |  |  | √ | √ |  | √
5 | P-1405AB | 成品塔进料泵 | 1 | 1 | 卧式离心式 | 2900 | 连续 |  |  |  |  | 7.5 | 380 | 50 |  |  | √ | √ | √ |  | √ | √ | √ |  |  |  | √ | √ |  | √
6 | P-1406AB | 稀酸泵 | 1 | 1 | 卧式离心式 | 2900 | 连续 |  |  |  |  | 44.8 | 380 | 50 |  |  | √ | √ | √ |  | √ | √ | √ |  |  | √ | √ | √ |  | √
7 | P-1407AB | 成品塔回流泵 | 1 | 1 | 卧式离心式 | 2900 | 连续 |  |  |  |  | 29.8 | 380 | 50 |  |  | √ | √ | √ |  | √ | √ | √ |  |  |  | √ | √ |  | √
8 | P1411 | 汽提塔进料泵 | 1 | 0 | 卧式离心式 | 2900 | 连续 |  |  |  |  | 3 | 380 | 50 |  |  | √ | √ | √ |  | √ | √ | √ |  |  |  | √ | √ |  | √
9 | P1414 | 废酸泵 | 1 | 0 | 卧式离心式 | 2900 | 连续 |  |  |  |  | 7.5 | 380 | 50 |  |  | √ | √ | √ |  | √ | √ | √ |  |  |  | √ | √ |  | √
10 | P1416 | 稀酸输送泵 | 1 | 0 | 卧式离心式 | 2900 | 连续 |  |  |  |  | 7.5 | 380 | 50 |  |  | √ | √ | √ |  | √ | √ | √ |  |  |  | √ | √ |  | √
11 | P-1412AB | 富液泵 | 1 | 1 | 卧式离心式 | 2900 | 连续 |  |  |  |  | 11.2 | 380 | 50 |  |  | √ | √ | √ |  | √ | √ | √ |  |  |  | √ | √ |  | √
12 | P-1413AB | 贫液泵 | 1 | 1 | 卧式离心式 | 2900 | 连续 |  |  |  |  | 37.3 | 380 | 50 |  |  | √ | √ | √ |  | √ | √ | √ |  |  | √ | √ | √ |  | √
Note on O4: 填写： 泵：离心式、轴流式等。 压缩机：离心式、往复式等
Note on R4: 填写搅拌等机械设备的转速
Note on T4: 填写：连续、间断、反复间断、短时、检修用、开车用
Note on W4: 填写：应急（电源）、不间断（电源）
Note on AO4: 有控制要求时，填写“是”。
Note on BA4: 朱平zhuping: 有环境特征因素时，填写“是”。
Note on BE4: 有控制设备随设备供货时，填写“是”。

## 密封液系统
[5 empty] | 江苏索普化工股份有限公司醋酸一期技术改造项目 | [13 empty] | 文件接收 | [9 empty] | 版次 |  | 0
[5 empty] | 电气条件表 | [13 empty] | 文件编号
[5 empty] | 装置区域： |  |  |  | 密封液系统 | [10 empty] | 第 |  | 5 |  | 页 |  |  | 共 |  | 7 |  | 页
序号 | 用电 设备 位号 | 用电设备名称 | 台数 |  | 设备 形式 | 设备转速 rpm | 运行 方式 | 电源 特殊 要求 |  | 电力设备参数 |  |  |  |  | 电力设备控制要求 | [11 empty] | 环境特征 |  |  |  | 控制设备成套否 | 备注
|  |  | 常用 | 备用 | [5 empty] | 型号 | 轴功率 kW | 额定 功率 kW | 额定 电压 V | 频率 Hz | DCS | [5 empty] | 就地 |  |  |  | 正反转 | 联锁 | 危险爆炸区 | 腐蚀区域 | 多尘区域 | 潮湿区域
[15 empty] | 开车 | 停车 | 停车报警 | 电流指示 | 运行指示 | 调速 | 开车 | 停车 | 电流指示 | 调速
1 | P-1601AB | 密封液泵 | 1 | 1 | 卧式离心式 | 2900 | 连续 |  |  |  |  | 37 | 380 | 50 |  |  | √ | √ | √ |  | √ | √ | √ |  |  |  | √ | √ |  | √
Note on O4: 填写： 泵：离心式、轴流式等。 压缩机：离心式、往复式等
Note on R4: 填写搅拌等机械设备的转速
Note on T4: 填写：连续、间断、反复间断、短时、检修用、开车用
Note on W4: 填写：应急（电源）、不间断（电源）
Note on AO4: 有控制要求时，填写“是”。
Note on BA4: 朱平zhuping: 有环境特征因素时，填写“是”。
Note on BE4: 有控制设备随设备供货时，填写“是”。

## 火炬系统
[5 empty] | 江苏索普化工股份有限公司醋酸一期技术改造项目 | [13 empty] | 文件接收 | [9 empty] | 版次 |  | 0
[5 empty] | 电气条件表 | [13 empty] | 文件编号
[5 empty] | 装置区域： |  |  |  | 火炬系统 | [10 empty] | 第 |  | 6 |  | 页 |  |  | 共 |  | 7 |  | 页
序号 | 用电 设备 位号 | 用电设备名称 | 台数 |  | 设备 形式 | 设备转速 rpm | 运行 方式 | 电源 特殊 要求 |  | 电力设备参数 |  |  |  |  | 电力设备控制要求 | [11 empty] | 环境特征 |  |  |  | 控制设备成套否 | 备注
|  |  | 常用 | 备用 | [5 empty] | 型号 | 轴功率 kW | 额定 功率 kW | 额定 电压 V | 频率 Hz | DCS | [5 empty] | 就地 |  |  |  | 正反转 | 联锁 | 危险爆炸区 | 腐蚀区域 | 多尘区域 | 潮湿区域
[15 empty] | 开车 | 停车 | 停车报警 | 电流指示 | 运行指示 | 调速 | 开车 | 停车 | 电流指示 | 调速
1 | P-1701 | 分离罐泵 | 1 | 0 | 卧式离心式 | 2900 | 间隙 |  |  |  |  | 5.5 | 380 | 50 |  |  | √ | √ | √ |  | √ | √ |  |  |  | √ | √ | √ |  | √
2 | P-1702 | 凝液泵 | 1 | 0 | 卧式离心式 | 2900 | 间隙 |  |  |  |  | 1.5 | 380 | 50 |  |  | √ | √ | √ |  | √ | √ |  |  |  | √ | √ | √ |  | √
Note on O4: 填写： 泵：离心式、轴流式等。 压缩机：离心式、往复式等
Note on R4: 填写搅拌等机械设备的转速
Note on T4: 填写：连续、间断、反复间断、短时、检修用、开车用
Note on W4: 填写：应急（电源）、不间断（电源）
Note on AO4: 有控制要求时，填写“是”。
Note on BA4: 朱平zhuping: 有环境特征因素时，填写“是”。
Note on BE4: 有控制设备随设备供货时，填写“是”。

## 脱醛装置
[5 empty] | 江苏索普化工股份有限公司醋酸一期技术改造项目 | [13 empty] | 文件接收 | [9 empty] | 版次 |  | 0
[5 empty] | 电气条件表 | [13 empty] | 文件编号
[5 empty] | 装置区域： |  |  |  | 脱醛装置 | [10 empty] | 第 |  | 7 |  | 页 |  |  | 共 |  | 7 |  | 页
序号 | 用电 设备 位号 | 用电设备名称 | 台数 |  | 设备 形式 | 设备转速 rpm | 运行 方式 | 电源 特殊 要求 |  | 电力设备参数 |  |  |  |  | 电力设备控制要求 | [11 empty] | 环境特征 |  |  |  | 控制设备成套否 | 备注
|  |  | 常用 | 备用 | [5 empty] | 型号 | 轴功率 kW | 额定 功率 kW | 额定 电压 V | 频率 Hz | DCS | [5 empty] | 就地 |  |  |  | 正反转 | 联锁 | 危险爆炸区 | 腐蚀区域 | 多尘区域 | 潮湿区域
[15 empty] | 开车 | 停车 | 停车报警 | 电流指示 | 运行指示 | 调速 | 开车 | 停车 | 电流指示 | 调速
1 | P-1901AB | 脱醛塔回流泵 | 1 | 1 | 卧式离心式 | 2900 | 连续 |  |  |  |  | 4 | 380 | 50 |  |  | √ | √ | √ |  | √ | √ | √ |  |  |  | √ | √ |  | √
Note on O4: 填写： 泵：离心式、轴流式等。 压缩机：离心式、往复式等
Note on R4: 填写搅拌等机械设备的转速
Note on T4: 填写：连续、间断、反复间断、短时、检修用、开车用
Note on W4: 填写：应急（电源）、不间断（电源）
Note on AO4: 有控制要求时，填写“是”。
Note on BA4: 朱平zhuping: 有环境特征因素时，填写“是”。
Note on BE4: 有控制设备随设备供货时，填写“是”。