## 运输尺寸清单
运输尺寸清单
序号 | 项目编码 | 名称 | 运输净尺寸mm（单台） |  |  | 数量 | 单位 | 设备重量 kg（单台） | 运输支座 及吊耳重量 kg（单台） | 运输重量 kg（单台） | 运输 总重量 kg | 支座 底板尺寸 mm | 支座间距 mm | 包装形式 | 备注
|  |  | 长L | 宽W | 高H | [9 empty] | 附图
1 | 230262035/6 | 氮气储罐10-V-10022A/B | 13500 | 4400 | 4400 | 2 | 台 | 27300 |  | 27300 | 54600 |  |  | 裸装
2 | 230262037 | 压缩空气储罐10-V-10023 | 13500 | 4400 | 4400 | 1 | 台 | 27480 |  | 27480 | 27480 |  |  | 裸装
3 | 230212030 | 氯醇化塔（T-101） | 30000 | 3300 | 3300 | 1 | 台 | 35310 |  | 35310 | 35310 |  |  | 裸装
|  | 平台爬梯 | 6000 | 3600 | 2000 | 1 | 套 | [7 empty] | 散件，预估尺寸
4 | 230213054 | 除害塔（T-102） | 8000 | 1200 | 1200 | 1 | 台 | 2545 |  | 2545 | 2545 |  |  | 裸装
5 | 230283065 | EG缓冲罐 | 12000 | 4400 | 4400 | 1 | 台 | 20310 |  | 20310 | 20310 |  |  | 裸装
|  | 平台爬梯 | 6000 | 3500 | 2000 | 1 | 套 | [7 empty] | 散件，预估尺寸
6 | 230312039 | 储气罐CQG1-0.84 | 2400 | 1000 | 1000 | 1 | 台 | 325 |  | 325 | 325 |  |  | 裸装
7 | 230312040 | 储气罐CQG1-1.05 | 2400 | 1000 | 1000 | 1 | 台 | 410 |  | 410 | 410 |  |  | 裸装