## sheet05
江苏索普工程科技有限公司 JiangSu SOPO Engineering Technology Co. Ltd. |  | 仪表数据表 INSTRUMENT DATA SHEET |  | 江苏索普（集团）有限公司 醋酸造气工艺节能减排技术改造项目
|  | XQ型发讯器磁性开关 |  | 工程号 ENG. NO. | 201705 |  |  | 主项号 PROJ.NO. | 22
|  | LEVEL SWITCH |  | 图号 DWG. NO. |  |  | 201705-22K03-12/0
施工图
位号 TAG NO. |  |  | 无
PAC加药箱液位
P&ID号 P&ID NO.
设备位号 EQUIP. NO.
操作条件 OPERATING CONDITIONS
工艺介质 PROCESS FLUID |  |  | 药液
操作压力 OPER.PRESS. MPa(G) |  |  | 常压
操作温度 OPER. TEMPER.℃ |  |  | 常压
操作密度 DENS.AT OPER.Kg/m3
罐尺寸 TANK SIZE
罐形式 TANK TYPE |  |  | 磁翻板液位计
仪表规格 METER SPECIFICATION
型号 MODEL
仪表名称 NAME |  |  | XQ型发讯器磁性开关
测量范围 MEAS.RANGE
输出信号 OUTPUT SIGNAL |  |  | 开关
触点形式 CONTACT FORM |  |  | 常开型
触点容量 CONTACT RATE |  |  | ≥80w
电源 POWER SUPPLY |  |  | 220V
电气接口尺寸 ELEC.CONN.SIZE |  |  | 3/4"NPT
元件形式 ELEMENT TYPE |  |  | 干簧管
元件材料 ELEMENT MATERIAL
探头插入深度 PROBE INSERTION LEN.(mm)
防爆等级 EXPLOSION-PROOF CLASS
防护等级 ENCLOSURE PROOF |  |  | IP65
工艺连接尺寸 PROCESS CONN.
制造厂 MANUFACTURER
带不锈钢卡箍
修 改 REV. | 说 明 DESCRIPTION |  |  |  |  | 审 核 APPD
设计阶段
STAGE
合同号
第 1 张 共 1 张
SHEET OF
CONT.NO.
用途 SERVICE
日期
DATE
说 明
DESCRIPTION
校 核
CHKD.
日期
DATE
日期
DATE
审 核
APPD.
设 计
DESD.
备注 REMARKS