## Sheet01
仪表数据表 INSTRUMENT DATA SHEET
|  | 固体流量计 |  |  |  | 工程号ENG.NO. |  |  |  |  | 主项号PROJ.NO.
|  | ELECTROMAGNETIC FLOWMETER |  |  |  | 图号 DWG. NO. |  |  |  | 201749-05K03-07/0
[6 empty] | 设计阶段 STAGE |  | 施工图 |  |  | 第 1 张 共 1 张 SHEET OF
位号 TAG NO.
热电石灰石粉流量
P&ID号 P&ID NO.
管道编号 LINE NO.
操作条件 OPERATING CONDITIONS
工艺介质 PROCESS FLUID |  |  | 石灰石粉
操作压力 OPER.PRESS. MPa(G) |  |  | 0.1
操作温度 OPER. TEMPER.℃ |  |  | 常温
最大流量 MAX.FLOW m3/h
正常流量 NOR.FLOW m3/h
最小流量 MIN.FLOW m3/h
最小电导率 MIN.CONDUCTIVITY
操作密度 OPER. DENSITY kg/m3
变送器规格 TRANSMITTER SPECIFICATION
型号 MODEL |  |  | 分体式
测量范围 MEAS.RANGE m3/h |  |  | 0～7
公称通径 NOMINAL DIAMETER (mm) |  |  | DN150
本体材质 BODY MATERIAL |  |  | 316ss
衬里材质 LINING MATERIAL |  |  | 316ss
电极材质 ELECTRODE MATERIAL |  |  | 绝缘材料的非导磁合金短管
法兰标准及等级 FLANGE STD.& RATING |  |  | NSI B16.5 150LB
法兰尺寸及密封面 FLANGE SIZE & FACING |  |  | 6 " RF
接地环材质 GROUND RING MATERIAL
转换器规格 CONVERTER SPECIFICATION
型号 MODEL
输出信号 OUTPUT SIGNAL |  |  | 4～20mA
精度 ACCURACY |  |  | 满量程值的±3%
电源 POWER SUPPLY |  |  | 24V
电气接口尺寸 ELEC.CONN.SIZE |  |  | 1/2"NPT(F)
防爆等级 EXPLOSION-PROOF CLASS |  |  | Exia II CT4
防护等级 ENCLOSURE PROOF |  |  | IP65
安装形式 INSTALLATION TYPE |  |  | 法兰安装
附件 ACCESSORIES |  |  | 配垫片、螺栓、螺母
制造厂 MANUFACTURER
带操作显示屏，法兰间距10.8cm
2
修 改 REV. | 说 明 DESCRIPTION | 设 计 DESD |  | 日 期 DATE | 校 核 CHED |  | 日 期 DATE |  | 审 核 APPD |  |  | 日 期 DATE
合同号
CONT.NO.
用途 SERVICE
备注 REMARKS