## SIL验证资料调研表-DCC
MTTR平均恢复时间：8小时
SIF编号 | 装置名称 | SIF名称 | 图纸编号 | SIF 功能描述 | SIL定级结果 | 由定级表来 | 传感器位号 | SIF回路传感器 | [6 empty] | SIF 回路逻辑控制器 | 执行机构位号 | SIF 功能描述 | 执行机构 | [7 empty] | 其他单元（如接地系统，浪涌保护，安全栅） | 操作模式要求/连续 | 装置设计年限 | 说明：1.检验测试周期： 2.MTTR：
|  |  |  | 此列可不填 |  |  |  | 是否经过SIL认证？若是，则需填写PFD、SFF、要求的TI、λDD、λDU、λSD、λSU、β、βD、DC（如提供安全认证证书，请确认证书带相关失效数据） | 填写内容为设备厂家，型号，规格，投用时间，运行条件等通用数据 | 是否设有自诊断措施？有哪些？（建议确认，可不填） | 控制器对其故障诊断方式及检测到故障时的反应（建议确认，可不填） | 检测、维修数据（检测间隔、检测内容项） | 共用性（可不填） | 表决机制（控制逻辑） | 是否经过认证？若是，则需填写PFD、SFF、要求的TI、λDD、λDU、λSD、λSU、β、βD、DC 填写内容为设备厂家，型号，投用时间，设定值、检测/维修等数据 |  | 此列可不填 | 是否经过认证？若是，则需填写PFD、SFF、要求的TI、λDD、λDU、λSD、λSU、β、βD、DC | 填写内容为设备厂家，型号，投用时间，运行条件等通用数据 | 运行条件与安全手册/说明书要求的符合性（最好有，可以不填） | 控制器对其故障诊断方式及检测到故障时的反应（自诊断） | 检测、维修数据（检测间隔、检测内容项） | 共用性（可不填） | 表决机制 | 电磁阀/继电器（规格型号制造厂商，结构、是否经过认证、检测维修数据） | 填写内容为设备厂家，型号，投用时间，运行条件等通用数据 | 假定的要求率 此列可不填
1 |  | PAHH45016ABC | 37000PE-DW02-4508 | 脱甲烷塔T4520压力高高PZI45016A/B/C（2oo3）联锁关闭XV45009（1oo1） | SIL2 | SIL2 | PT45016ABC | 1、如果有认证，需要提供电子版认证证书 2、认证证书后面的失效数据需要提供（重要） | 厂家：横河 型号：EJA430A-EBS4B-97DB/NS1/CA/PR | [5 empty] | 与传感器相同 | XV45009 |  | 与传感器相同 | 执行机构厂家：TYCO 阀体型号：Vanessa 3000 三偏心蝶阀 |  |  | 与传感器相同 |  |  | ASCO,WSNF8327B102-DC 24V | 按仪表台账 | 低要求 | 20 | 输出安全栅型号！！！
2 |  | PAHH45021ABC | 37000PE-DW02-4510 | 脱乙烷塔T4530压力高高PZI45021A/B/C（2oo3）联锁关闭XV45011（1oo1） | SIL2 | SIL2 | PT45021ABC |  | 厂家：横河 型号：EJA430A-EBS4B-97DB/NS1/CA/PR | [6 empty] | XV45011 |  |  | 执行机构厂家：TYCO 阀体型号：Vanessa 3000 气动开关三偏心蝶阀 | [5 empty] | ASCO,WSNF8327B102-DC 24V |  | 低要求
3 |  | TAHH45005B | 37000PE-DW02-4502 | 高压尾气冷箱出口温度低低TAHH45005B（1oo1）联锁关闭XV45005（1oo1） | SIL1 | SIL1 | TT45005B |  | 厂家：罗斯蒙特 型号：3144PD1A2I1M5U1 K型 | [6 empty] | XV45005 |  |  | 执行机构厂家：KITZ 阀体型号：BS-150UTDZXLM 4 气动开关球阀 | [5 empty] | ASCO,WSNF8327B102-DC 24V |  | 低要求
4 |  | TAHH45003B | 37000PE-DW02-4502 | 低压尾气冷箱出口温度低低TAHH45003B（1oo1）联锁关闭XV45003（1oo1） | SIL1 | SIL1 | TT45003B |  | 厂家：罗斯蒙特 型号：3144PD1A2I1M5U1 K型 | [6 empty] | XV45003 |  |  | 执行机构厂家：TYCO 阀体型号：Vanessa 3000 气动开关三偏心蝶阀 | [5 empty] | ASCO,WSNF8327B102-DC 24V |  | 低要求
5 |  | TAHH45004B | 37000PE-DW02-4502 | 循环甲烷冷箱出口温度低低TAHH45004B（1oo1）联锁关闭XV45004（1oo1） | SIL1 | SIL1 | TT45004B |  | 厂家：罗斯蒙特 型号：3144PD1A2I1M5U1 K型 | [6 empty] | XV45004 |  |  | 执行机构厂家：KITZ 阀体型号：BS-150UTDZXLM 6 气动开关球阀 | [5 empty] | ASCO,WSNF8327B102-DC 24V |  | 低要求
6 |  | TAHH45007B | 37000PE-DW02-4502 | 循环乙烷冷箱出口温度低低TAHH45007B（1oo1）联锁关闭XV45007（1oo1） | SIL1 | SIL1 | TT45007B |  | 厂家：罗斯蒙特 型号：3144PD1A2I1M5U1 K型 | [6 empty] | XV45007 |  |  | 执行机构厂家：KITZ 阀体型号：BS-150UTDZXLM 8 气动开关球阀 | [5 empty] | ASCO,WSNF8327B102-DC 24V |  | 低要求
7 |  | TAHH45006B | 37000PE-DW02-4502 | 氢气冷箱出口温度低低TZI45006B（1oo1）联锁关闭XV45006（1oo1） | SIL1 | SIL1 | TT45006B |  | 厂家：罗斯蒙特 型号：3144PD1A2I1M5U1 K型 | [6 empty] | XV45006 |  |  | 执行机构厂家：KITZ 阀体型号：BS-150UTDZXLM 6 气动开关球阀 | [5 empty] | ASCO,WSNF8327B102-DC 24V |  | 低要求
8 |  | TAHH45010ABC | 37000PE-DW02-4706 | 乙烯汽化器乙烯出口温度低低TAHH45010A/B/C（2oo3）联锁关闭XV47005（1oo1） | SIL1 | SIL1 | TT47010ABC | 此位号是47010 | 厂家：罗斯蒙特 型号：3144PD1A2I1M5U1 K型 | [6 empty] | XV47005 |  |  | 执行机构厂家：METSO 阀体型号：D1FA06AAB03 气动开关球阀 | [5 empty] | ASCO,WSNF8327B102-DC 24V |  | 低要求
9 |  | TAHH47019ABC | 37000PE-DW02-4508 | 丙烯压缩机C-4700出口温度高高TAHH47019A/B/C（2oo3）联锁关闭蒸汽透平T-T阀（电磁阀失电），丙烯压缩机C-4700停车 | SIL1 | SIL1 | TT47019ABC |  | 厂家：罗斯蒙特 型号：3144PD1A2I1M5U1 K型 | [6 empty] | 蒸汽透平T-T阀 | [8 empty] | ASCO,WSNF8327B102-DC 24V |  | 低要求
10 |  | PAHH47026ABC | 37000PE-DW02-4508 | 丙烯压缩机C-4700出口压力高高PAHH47026A/B/C（2oo3）联锁关闭蒸汽透平T-T阀（电磁阀失电），丙烯压缩机C-4700停车 | SIL2 | SIL2 | PT47026ABC |  | 厂家：横河 型号：EJA430A-EBS4B-97DB/NS1/CA/PR | [6 empty] | 蒸汽透平T-T阀 | [8 empty] | ASCO,WSNF8327B102-DC 24V |  | 低要求 | 15年
11 |  | LAHH47011ABC | 37000PE-DW02-4711 | 丙烯压缩机C-4700一段吸入罐液位高高LAHH47011A/B/C（2oo3）联锁关闭蒸汽透平T-T阀（电磁阀失电），丙烯压缩机C-4700停车 | SIL1 | SIL1 | LT47011ABC |  | 厂家：SOR 型号：74B1G1D2L-29Z012 外浮球液位开关 | [6 empty] | 蒸汽透平T-T阀 | [8 empty] | ASCO,WSNF8327B102-DC 24V |  | 低要求
12 |  | LAHH47015ABC | 37000PE-DW02-4712 | 丙烯压缩机C-4700二段吸入罐液位高高LAHH47015A/B/C（2oo3）联锁关闭蒸汽透平T-T阀（电磁阀失电），丙烯压缩机C-4700停车 | SIL1 | SIL1 | LT47015ABC |  | 厂家：SOR 型号：74A1G1D1R-29ZP12 外浮球液位开关 | [6 empty] | 蒸汽透平T-T阀 | [8 empty] | ASCO,WSNF8327B102-DC 24V |  | 低要求
13 |  | LAHH47016ABC | 37000PE-DW02-4713 | 丙烯压缩机C-4700三段吸入罐液位高高LAHH47016A/B/C（2oo3）联锁关闭蒸汽透平T-T阀（电磁阀失电），丙烯压缩机C-4700停车 | SIL1 | SIL1 | LT47016ABC |  | 厂家：SOR 型号：74C1L1D1R-29Z012 外浮球液位开关 | [6 empty] | 蒸汽透平T-T阀 | [8 empty] | ASCO,WSNF8327B102-DC 24V |  | 低要求
14 |  | TZAHH47006ABC | 37000PE-DW02-4703 | 乙烯压缩机C-4750出口温度高高TAHH47019A/B/C（2oo3）联锁关闭蒸汽透平T-T阀（电磁阀失电），乙烯压缩机C-4750停车 | SIL1 | SIL1 | TZT47006ABC |  | 厂家：罗斯蒙特 型号：3144PD1A2I1M5U1 K型 | [5 empty] | 不同压缩机上TT阀是否一样？ | 蒸汽透平T-T阀 | [8 empty] | ASCO,WSNF8327B102-DC 24V |  | 低要求
15 |  | PAHH47012ABC | 37000PE-DW02-4704 | 乙烯压缩机C-4750出口压力高高AHH47012A/B/C（2oo3）联锁关闭蒸汽透平T-T阀（电磁阀失电），乙烯压缩机C-4750停车 | SIL2 | SIL2 | PT47012ABC |  | 厂家：横河 型号：EJA430A-EBS4B-97DB/NS1/CA/PR | [6 empty] | 蒸汽透平T-T阀 | [8 empty] | ASCO,WSNF8327B102-DC 24V |  | 低要求
16 |  | LAHH47003ABC | 37000PE-DW02-4701 | 乙烯压缩机C-4750一段吸入罐液位高高LAHH47003A/B/C（2oo3）联锁关闭蒸汽透平T-T阀（电磁阀失电），乙烯压缩机C-4750停车 | SIL1 | SIL1 | LT47003ABC |  | 厂家：SOR 型号：74B1G1D3H-29ZP12 外浮球液位开关 | [6 empty] | 蒸汽透平T-T阀 | [8 empty] | ASCO,WSNF8327B102-DC 24V |  | 低要求
17 |  | LAHH47001ABC | 37000PE-DW02-4702 | 乙烯压缩机C-4750二段吸入罐液位高高LAHH47001A/B/C（2oo3）联锁关闭蒸汽透平T-T阀（电磁阀失电），乙烯压缩机C-4750停车 | SIL1 | SIL1 | LT47001ABC |  | 厂家：SOR 型号：74B1G1D3H-29ZP12 外浮球液位开关 | [6 empty] | 蒸汽透平T-T阀 | [8 empty] | ASCO,WSNF8327B102-DC 24V |  | 低要求
18 |  | PAHH44042ABC | 02902-01DD-37000PE-DW02-4412 | T-4460压力高高PAHH-44042A/B/C（2oo3）联锁关闭去E-4465的TCO管线隔离阀XV-44032；关闭去E-4460的LLS管线隔离阀XV-44002 | SIL2 | SIL2 | PT44042ABC |  | 厂家：横河 型号：EJA430A-EBS4B-97DB/NS1/CA/PR | [6 empty] | XV-44032 |  |  | 执行机构厂家：TYCO 阀体型号：Vanessa 3000 气动开关三偏心蝶阀 | [5 empty] | ASCO,WSNF8327B102-DC 24V |  | 低要求
19 |  | LAHH44002ABC | 02902-01DD-37000PE-DW02-4401 | V-4410液位高高LAHH-44002A/B/C（2oo3）联锁关闭蒸汽速关阀（汽轮机驱动），停裂解气压缩机 | SIL2 | SIL2 | LT44002ABC |  | 厂家：SOR 型号：41C2M1A3N-29ZN12外浮球液位开关 | [6 empty] | XV-44002 |  |  | 执行机构厂家：TYCO 阀体型号：Vanessa 3000 气动开关三偏心蝶阀 | [5 empty] | ASCO,WSNF8327B102-DC 24V |  | 低要求
20 |  | LAHH44006ABC | 02902-01DD-37000PE-DW02-4403 | V-4420液位高高LAHH-44006A/B/C（2oo3）联锁关闭蒸汽速关阀（汽轮机驱动），停裂解气压缩机 | SIL2 | SIL2 | LT44006ABC |  | 厂家：SOR 型号：41C2M1A3N-29ZN12外浮球液位开关 | [6 empty] | 蒸汽透平T-T阀 | [8 empty] | ASCO,WSNF8327B102-DC 24V |  | 低要求
21 |  | LAHH44005ABC | 02902-01DD-37000PE-DW02-4403 | V-4420液位高高LAHH-44005A/B/C（2oo3）联锁停C-4400（汽轮机驱动） | SIL2 | SIL2 | LT44005ABC |  | 无此位号 | [6 empty] | 蒸汽透平T-T阀 | [8 empty] | ASCO,WSNF8327B102-DC 24V |  | 低要求
22 |  | LAHH44010ABC | 02902-01DD-37000PE-DW02-4405 | V-4430液位高高LAHH-44010A/B/C（2oo3）联锁关闭蒸汽速关阀（汽轮机驱动），停裂解气压缩机 | SIL2 | SIL2 | LT44010ABC |  | 厂家：SOR 型号：32C1F1B3L-29Z012外浮球液位开关 | [6 empty] | 蒸汽透平T-T阀 | [8 empty] | ASCO,WSNF8327B102-DC 24V |  | 低要求
23 |  | LAHH44045ABC | 02902-01DD-37000PE-DW02-4412 | T-4460顶部液位高高LAHH-44045A/B/C（2oo3）联锁关闭蒸汽速关阀（汽轮机驱动），停裂解气压缩机 | SIL2 | SIL2 | LT44045ABC |  | 厂家：SOR 型号：74B1G1F2L-29ZN12外浮球液位开关 | [6 empty] | 蒸汽透平T-T阀 | [8 empty] | ASCO,WSNF8327B102-DC 24V |  | 低要求
24 |  | LAHH44037ABC | 02902-01DD-37000PE-DW02-4409 | V-4445液位高高LAHH-44037A/B/C（2oo3）联锁关闭蒸汽速关阀（汽轮机驱动），停裂解气压缩机 | SIL2 | SIL2 | LT44037ABC |  | 厂家：SOR 型号：74D1F1C2N-29Z012外浮球液位开关 | [6 empty] | 蒸汽透平T-T阀 | [8 empty] | ASCO,WSNF8327B102-DC 24V |  | 低要求
25 |  | TAHH44003ABC | 02902-01DD-37000PE-DW02-4402 | C-4400一级出口温度高高TAHH-44003A/B/C（2oo3）联锁关闭蒸汽速关阀（汽轮机驱动），停裂解气压缩机 | SIL2 | SIL2 | TT44003ABC |  | 厂家：罗斯蒙特 型号：3144PD1A2I1M5U1 K型 | [6 empty] | 蒸汽透平T-T阀 | [8 empty] | ASCO,WSNF8327B102-DC 24V |  | 低要求
26 |  | TAHH44005ABC | 02902-01DD-37000PE-DW02-4403 | C-4400二级出口温度高高TAHH-44005A/B/C（2oo3）联锁关闭蒸汽速关阀（汽轮机驱动），停裂解气压缩机 | SIL2 | SIL2 | TT44005ABC |  | 厂家：罗斯蒙特 型号：3144PD1A2I1M5U1 K型 | [6 empty] | 蒸汽透平T-T阀 | [8 empty] | ASCO,WSNF8327B102-DC 24V |  | 低要求
27 |  | TAHH44012ABC | 02902-01DD-37000PE-DW02-4405 | C-4400三级出口温度高高TAHH-44012A/B/C（2oo3）联锁关闭蒸汽速关阀（汽轮机驱动），停裂解气压缩机 | SIL2 | SIL2 | TT44012ABC |  | 厂家：罗斯蒙特 型号：3144PD1A2I1M5U1 K型 | [6 empty] | 蒸汽透平T-T阀 | [8 empty] | ASCO,WSNF8327B102-DC 24V |  | 低要求
28 |  | TAHH44053ABC | 02902-01DD-37000PE-DW02-4413 | C-4400四级出口温度高高TAHH-44053A/B/C（2oo3）联锁关闭蒸汽速关阀（汽轮机驱动），停裂解气压缩机 | SIL2 | SIL2 | TT44053ABC |  | 厂家：罗斯蒙特 型号：3144PD1A2I1M5U1 K型 | [6 empty] | 蒸汽透平T-T阀 | [8 empty] | ASCO,WSNF8327B102-DC 24V |  | 低要求
29 |  | PAHH46003ABC | 02902-01DD-37000PE-DW02-4601 | T-4630压力高高PAHH-46003A/B/C（2oo3）联锁关闭E-4630A/B 出口隔离阀XV-46012/13（是否1oo2）；关闭E-4631入口隔离阀XV-46011/30(1oo2)；关闭 E-4632 进口隔离阀XV-46014。（整体3oo3） | SIL2 | SIL2 | PT46003ABC |  | 厂家：横河 型号：EJA430A-EBS4B-97DB/NS1/CA/PR | [6 empty] | XV-46012/13 XV-46011/30 XV-46014 |  |  | 执行机构厂家：TYCO 阀体型号：Vanessa 3000 气动开关三偏心蝶阀 | [5 empty] | ASCO,WSNF8327B102-DC 24V |  | 低要求
30 |  | FALL49041ABC | 02902-01DD-37000PE-DW02-4907 | 循环水总管流量低低联锁FALL49041A/B/C（2oo3）联锁关闭XV46011、关闭XV46012、XV46013、XV46014、XV46030 | SIL1 | SIL1 | FT49041ABC |  | 厂家：GE 型号：XMT868i-2-2-1-00-03160 | [6 empty] | XV46011 XV46012 XV46013 XV46014 XV46030 |  |  | 执行机构厂家：TYCO 阀体型号：Vanessa 3000 气动开关三偏心蝶阀 | [5 empty] | ASCO,WSNF8327B102-DC 24V |  | 低要求
31 |  | TAHH49041ABC | 02902-01DD-37000PE-DW02-4907 | 循环水总管上水温度高高联锁TAHH49041A/B/C（2oo3）联锁关闭关闭XV46011、关闭XV46012、XV46013、XV46014、XV46030 | SIL1 | SIL1 | TT49041ABC |  | 厂家：罗斯蒙特 型号：3144PD1A2I1M5U1 K型 | [6 empty] | XV46011 XV46012 XV46013 XV46014 XV46030 |  |  | 执行机构厂家：TYCO 阀体型号：Vanessa 3000 气动开关三偏心蝶阀 | [5 empty] | ASCO,WSNF8327B102-DC 24V |  | 低要求
32 |  | PAHH46011ABC | 02902-01DD-37000PE-DW02-4605 | T-4645压力高高PAHH-46011A/B/C（2oo3）联锁关闭E-4660A/B低压蒸汽隔离阀XV-46001 | SIL2 | SIL2 | PT46011ABC |  | 厂家：横河 型号：EJA430A-EBS4B-97DB/NS1/CA/PR | [6 empty] | XV-46001 |  |  | 执行机构厂家：TYCO 阀体型号：Vanessa 3000 气动开关三偏心蝶阀 | [5 empty] | ASCO,WSNF8327B102-DC 24V |  | 低要求
33 |  | PAHH46018ABC | 02902-01DD-37000PE-DW02-4608 | T-4650压力高高PAHH-46018A/B/C（2oo3）联锁关闭XV46002 | SIL2 | SIL2 | PT46018ABC |  | 厂家：横河 型号：EJA430A-EAS4B-97DB/NS1/CA/PR | [6 empty] | XV46002 |  |  | 执行机构厂家：METSO 阀体型号：XG06DWTAJ2SJHADF 气动开关球阀 | [5 empty] | ASCO,WSNF8327B102-DC 24V |  | 低要求
34 |  | TAH44068 (SD1) | 02902-01DD-37000PE-DW02-4415 | R-4440A温度高TAH-44068～44070A/B、TAH-44059（2oo7）联锁关闭氧气反应器蒸汽加热器XV-44025 | SIL2 | SIL2 | TAH44068 A(SD1) |  | 厂家：罗斯蒙特 型号：3144PD1A2I1M5U1 K型 | [6 empty] | XV-44025 |  |  | 执行机构厂家：MOGAS 阀体型号：CA-1AS 气动开关球阀 | [5 empty] | ASCO,WSNF8327B102-DC 24V |  | 低要求
35 |  | TAH44068 (SD2) | 02902-01DD-37000PE-DW02-4415 | R-4440A温度高高TAH-44068～144070A/B、44059B（2oo7）联锁关闭去反应器R-4440A/B进料XV-44006，打开反应器去火炬排气XV-44028 | SIL2 | SIL2 | TAH44068 A(SD2) |  | 厂家：罗斯蒙特 型号：3144PD1A2I1M5U1 K型 | [6 empty] | XV-44006 XV-44028 |  |  | XV-44006执行机构厂家：TYCO 阀体型号：Vanessa 3000 气动开关三偏心蝶阀 XV-44028 执行机构厂家：MOGAS 阀体型号：CA-1AS 气动开关球阀 | [5 empty] | ASCO,WSNF8327B102-DC 24V |  | 低要求
36 |  | TI44161-9（SD1） | 02902-01DD-37000PE-DW02-4421 | R-4450床层温度TI-44161～44169与入口TI-44083温差高（2oo9）联锁 关闭去E-4451的低压蒸汽XV-44014；关闭加热器E-4451进料隔离阀XV-44008；打开E-4451周围旁通阀XV-44030 | SIL2 | SIL2 | TI44161-9（SD1） |  | 厂家：罗斯蒙特 型号：3144PD1A2I1M5U1 K型 | [6 empty] | XV-44014 XV-44008 XV-44030 |  |  | 执行机构厂家：TYCO 阀体型号：Vanessa 3000 气动开关三偏心蝶阀 | [5 empty] | ASCO,WSNF8327B102-DC 24V |  | 低要求
37 |  | TI44161-9（SD2） | 02902-01DD-37000PE-DW02-4421 | R-4450床层温度TI-44161～44169与入口TI-44083温差高高（2oo9）联锁 关闭进料XV-44010；打开旁路XV-44011；打开放火炬XV-44013 | SIL2 | SIL2 | TI44161-9（SD2） |  | 厂家：罗斯蒙特 型号：3144PD1A2I1M5U1 K型 | [6 empty] | XV-44010 XV-44011 XV-44013 |  |  | 执行机构厂家：TYCO 阀体型号：Vanessa 3000 气动开关三偏心蝶阀 | [5 empty] | ASCO,WSNF8327B102-DC 24V |  | 低要求
38 |  | FALL43905ABC | 02902-01DD-37000PE-DW02-4315 | 去裂解炉F4390 C2/C3进料流量低低FALL-43905A/B/C（2oo3）联锁关闭去裂解炉主燃料气XV-43913，关闭HC进料隔离阀XV-43903（2oo2） | SIL2 | SIL2 | FT43905ABC |  | 厂家：横河 型号：EJA110A-EMS5B-97DB/NS1/CA/PR/CV | [6 empty] | XV-43913 XV-43903 |  |  | 执行机构厂家：KITZ 阀体型号：BS-150SCTDZ 1-1/2 气动开关球阀 | [5 empty] | ASCO,WSNF8327B102-DC 24V |  | 低要求
39 |  | FALL43906ABC | 02902-01DD-37000PE-DW02-4315 | 去裂解炉F4390 C2/C3进料流量低低FALL-43906A/B/C（2oo3）联锁关闭去裂解炉主燃料气XV-43913，关闭HC进料隔离阀XV-43903（2oo2） | SIL2 | SIL2 | FT43906ABC |  | 厂家：横河 型号：EJA110A-EMS5B-97DB/NS1/CA/PR/CV | [6 empty] | XV-43913 XV-43903 |  |  | 执行机构厂家：KITZ 阀体型号：BS-150SCTDZ 1-1/2 气动开关球阀 | [5 empty] | ASCO,WSNF8327B102-DC 24V |  | 低要求
40 |  | LALL43901ABC（SD1） | 02902-01DD-37000PE-DW02-4320 | 汽包V-4390液位低低LALL-43901A/B/C（2oo3）联锁关闭去裂解炉主燃料气XV-43913 | SIL2 | SIL2 | LT43901ABC（SD1） |  | 厂家：横河 型号：EJA110A-EMS5B-97DB/NS1/CA/PR/CV 双法兰 | [6 empty] | XV-43913 |  |  | 执行机构厂家：KITZ 阀体型号：BS-150SCTDZ 1-1/2 气动开关球阀 | [5 empty] | ASCO,WSNF8327B102-DC 24V |  | 低要求
41 |  | LALL43901ABC (SD2) | 02902-01DD-37000PE-DW02-4320 | 汽包V-4390液位低低LALL-43901A/B/C（2oo3）联锁关闭去裂解炉主燃料气XV-43906/8（1oo2） | SIL2 | SIL2 | LT43901ABC (SD2) |  | 厂家：横河 型号：EJA110A-EMS5B-97DB/NS1/CA/PR/CV 双法兰 | [6 empty] | XV-43906 XV-43908 |  |  | 执行机构厂家：KITZ 阀体型号：BS-150SCTDZ 4 气动开关球阀 | [5 empty] | ASCO,WSNF8327B102-DC 24V |  | 低要求
42 |  | TAHH43915ABC(SD1) | 02902-01DD-37000PE-DW02-4321 | 中压蒸汽温度高高TAHH-43915A/B/C（2oo3）联锁关闭去裂解炉主燃料气XV-43913 | SIL2 | SIL2 | TT43915ABC(SD1) |  | 厂家：罗斯蒙特 型号：3144PD1A2I1M5U1 K型 | [6 empty] | XV-43913 |  |  | 执行机构厂家：KITZ 阀体型号：BS-150SCTDZ 1-1/2 气动开关球阀 | [5 empty] | ASCO,WSNF8327B102-DC 24V |  | 低要求
43 |  | TAHH43915ABC (SD2) | 02902-01DD-37000PE-DW02-4321 | 中压蒸汽温度高高高TAHHH-43915A/B/C（2oo3）联锁关闭去裂解炉主燃料气XV-43906/8（2oo2） | SIL2 | SIL2 | TT43915ABC (SD2) |  | 厂家：罗斯蒙特 型号：3144PD1A2I1M5U1 K型 | [6 empty] | XV-43906 XV-43908 |  |  | 执行机构厂家：KITZ 阀体型号：BS-150SCTDZ 4 气动开关球阀 | [5 empty] | ASCO,WSNF8327B102-DC 24V |  | 低要求
44 |  | FALL43909ABC | 02902-01DD-37000PE-DW02-4316 | 去裂解炉F4390 稀释蒸汽流量低低FALL-43909A/B/C（2oo3）联锁关闭去裂解炉主燃料气XV-43906/8（1oo2） | SIL2 | SIL2 | FT43909ABC |  | 厂家：横河 型号：EJA110A-EMS5B-97DB/NS1/CA/PR/CV | [6 empty] | XV-43906 XV-43908 |  |  | 执行机构厂家：KITZ 阀体型号：BS-150SCTDZ 4 气动开关球阀 | [5 empty] | ASCO,WSNF8327B102-DC 24V |  | 低要求
45 |  | FALL43910ABC | 02902-01DD-37000PE-DW02-4316 | 去裂解炉F4390 稀释蒸汽流量低低FALL-43910A/B/C（2oo3）联锁关闭去裂解炉主燃料气XV-43906/8（1oo2） | SIL2 | SIL2 | FT43910ABC |  | 厂家：横河 型号：EJA110A-EMS5B-97DB/NS1/CA/PR/CV | [6 empty] | XV-43906 XV-43908 |  |  | 执行机构厂家：KITZ 阀体型号：BS-150SCTDZ 4 气动开关球阀 | [5 empty] | ASCO,WSNF8327B102-DC 24V |  | 低要求
46 |  | IT43901ABC | 02902-01DD-37000PE-DW02-4324 | 引风机B4390电流低低IT-43901A/B/C（2oo3）联锁关闭去裂解炉主燃料气XV-43906/8（1oo2） | SIL2 | SIL2 | IT43901ABC |  | 电气 | [6 empty] | XV-43906 XV-43908 |  |  | 执行机构厂家：KITZ 阀体型号：BS-150SCTDZ 4 气动开关球阀 | [5 empty] | ASCO,WSNF8327B102-DC 24V |  | 低要求
47 |  | PALL43930ABC | 02902-01DD-37000PE-DW02-4322 | 裂解炉F4390主燃料气压力低低PALL-43930A/B/C（2oo3）联锁关闭去裂解炉主燃料气XV-43906/8（1oo2） | SIL2 | SIL2 | PT43930ABC |  | 厂家：横河 型号：EJA430A-EAS4B-97DB/NS1/CA/PR | [6 empty] | XV-43906 XV-43908 |  |  | 执行机构厂家：KITZ 阀体型号：BS-150SCTDZ 4 气动开关球阀 | [5 empty] | ASCO,WSNF8327B102-DC 24V |  | 低要求
48 |  | PAHH43939ABC | 02902-01DD-37000PE-DW02-4324 | 裂解炉F-4380炉膛压力PAHH-43939A/B/C（2oo3）联锁关闭去裂解炉主燃料气XV-43906/8（1oo2） | SIL2 | SIL2 | PT43939ABC |  | 厂家：横河 型号：EJX110A-ELS5J-917DB/FS1/CA/PR | [6 empty] | XV-43906 XV-43908 |  |  | 执行机构厂家：KITZ 阀体型号：BS-150SCTDZ 4 气动开关球阀 | [5 empty] | ASCO,WSNF8327B102-DC 24V |  | 低要求
49 |  | PALL43932ABC | 02902-01DD-37000PE-DW02-4322 | 裂解炉F4390长明灯燃料气压力低低PALL-43932A/B/C（2oo3）联锁关闭去裂解炉长明灯燃料气XV-43910/11（1oo2） | SIL2 | SIL2 | PT43932ABC |  | 厂家：横河 型号：EJA430A-EAS4B-97DB/NS1/CA/PR | [6 empty] | XV-43910 XV-43911 |  |  | 执行机构厂家：KITZ 阀体型号：BS-150SCTDZ 1-1/2 气动开关球阀 | [5 empty] | ASCO,WSNF8327B102-DC 24V |  | 低要求
50 |  | PAHH43932ABC | 02902-01DD-37000PE-DW02-4322 | 裂解炉F4390长明灯燃料气压力高高PAHH-43932A/B/C（2oo3）联锁关闭去裂解炉长明灯燃料气XV-43910/11（1oo2） | SIL2 | SIL2 | PT43932ABC |  | 厂家：横河 型号：EJA430A-EAS4B-97DB/NS1/CA/PR | [6 empty] | XV-43910 XV-43911 |  |  | 执行机构厂家：KITZ 阀体型号：BS-150SCTDZ 1-1/2 气动开关球阀 | [5 empty] | ASCO,WSNF8327B102-DC 24V |  | 低要求
51 |  | FALL43805ABC | 02902-01DD-37000PE-DW02-4315 | 去裂解炉F4380 C2/C3进料流量低低FALL-43805A/B/C（2oo3）联锁关闭去裂解炉主燃料气XV-43813，关闭HC进料隔离阀XV-43803（2oo2） | SIL2 | SIL2 | FT43805ABC |  | 厂家：横河 型号：EJA110A-EMS5B-97DB/NS1/CA/PR/CV | [6 empty] | XV-43813 XV-43803 |  |  | XV-43813执行机构厂家：KITZ 阀体型号：BS-150SCTDZ 4 900-XV-43803执行机构厂家：KITZ 阀体型号：BS-150SCTCS（N） 8 气动开关球阀 | [5 empty] | ASCO,WSNF8327B102-DC 24V |  | 低要求
52 |  | FALL43806ABC | 02902-01DD-37000PE-DW02-4315 | 去裂解炉F4380 C2/C3进料流量低低FALL-43806A/B/C（2oo3）联锁关闭去裂解炉主燃料气XV-43813，关闭HC进料隔离阀XV-43803（2oo2） | SIL2 | SIL2 | FT43806ABC |  | 厂家：横河 型号：EJA110A-EMS5B-97DB/NS1/CA/PR/CV | [6 empty] | XV-43813 XV-43803 |  |  | XV-43813执行机构厂家：KITZ 阀体型号：BS-150SCTDZ 4 900-XV-43803执行机构厂家：KITZ 阀体型号：BS-150SCTCS（N） 8 气动开关球阀 | [5 empty] | ASCO,WSNF8327B102-DC 24V |  | 低要求
53 |  | LALL43801ABC（SD1） | 02902-01DD-37000PE-DW02-4320 | 汽包V-4380液位低低LALL-43801A/B/C（2oo3）联锁关闭去裂解炉主燃料气XV-43813 | SIL2 | SIL2 | LT43801ABC（SD1） |  | 厂家：横河 型号：EJA110A-EMS5B-97DB/NS1/CA/PR/CV | [6 empty] | XV-43813 |  |  | XV-43813执行机构厂家：KITZ 阀体型号：BS-150SCTDZ 4 | [5 empty] | ASCO,WSNF8327B102-DC 24V |  | 低要求
54 |  | LALL43801ABC (SD2) | 02902-01DD-37000PE-DW02-4320 | 汽包V-4380液位低低LALL-43801A/B/C（2oo3）联锁关闭去裂解炉主燃料气XV-43806/8（1oo2） | SIL2 | SIL2 | LT43801ABC (SD2) |  | 厂家：横河 型号：EJA110A-EMS5B-97DB/NS1/CA/PR/CV | [6 empty] | XV-43806 XV-43808 |  |  | 执行机构厂家：KITZ 阀体型号：BS-150SCTDZ 4 气动开关球阀 | [5 empty] | ASCO,WSNF8327B102-DC 24V |  | 低要求
55 |  | TAHH43815ABC(SD1) | 02902-01DD-37000PE-DW02-4321 | 中压蒸汽温度高高TAHH-43815A/B/C（2oo3）联锁关闭去裂解炉主燃料气XV-43813 | SIL2 | SIL2 | TT43815ABC(SD1) |  | 厂家：罗斯蒙特 型号：3144PD1A2I1M5U1 K型 | [6 empty] | XV-43813 |  |  | XV-43813执行机构厂家：KITZ 阀体型号：BS-150SCTDZ 4 | [5 empty] | ASCO,WSNF8327B102-DC 24V |  | 低要求
56 |  | TAHH43815ABC (SD2) | 02902-01DD-37000PE-DW02-4321 | 中压蒸汽温度高高高TAHHH-43815A/B/C（2oo3）联锁关闭去裂解炉主燃料气XV-43806/8（1oo2） | SIL2 | SIL2 | TT43815ABC (SD2) |  | 厂家：罗斯蒙特 型号：3144PD1A2I1M5U1 K型 | [6 empty] | XV-43806 XV-43808 |  |  | 执行机构厂家：KITZ 阀体型号：BS-150SCTDZ 4 气动开关球阀 | [5 empty] | ASCO,WSNF8327B102-DC 24V |  | 低要求
57 |  | FALL43809ABC | 02902-01DD-37000PE-DW02-4316 | 去裂解炉F4380 稀释蒸汽流量低低FALL-43809A/B/C（2oo3）联锁关闭去裂解炉主燃料气XV-43806/8（1oo2） | SIL2 | SIL2 | FT43809ABC |  | 厂家：横河 型号：EJA110A-EMS5B-97DB/NS1/CA/PR/CV | [6 empty] | XV-43806 XV-43808 |  |  | 执行机构厂家：KITZ 阀体型号：BS-150SCTDZ 4 气动开关球阀 | [5 empty] | ASCO,WSNF8327B102-DC 24V |  | 低要求
58 |  | FALL43810ABC | 02902-01DD-37000PE-DW02-4316 | 去裂解炉F4380 稀释蒸汽流量低低FALL-43810A/B/C（2oo3）联锁关闭去裂解炉主燃料气XV-43806/8（1oo2） | SIL2 | SIL2 | FT43810ABC |  | 厂家：横河 型号：EJA110A-EMS5B-97DB/NS1/CA/PR/CV | [6 empty] | XV-43806 XV-43808 |  |  | 执行机构厂家：KITZ 阀体型号：BS-150SCTDZ 4 气动开关球阀 | [5 empty] | ASCO,WSNF8327B102-DC 24V |  | 低要求
59 |  | IT43801ABC | 02902-01DD-37000PE-DW02-4324 | 引风机B4380电流低低IT-43801A/B/C（2oo3）联锁关闭去裂解炉主燃料气XV-43806/8（1oo2） | SIL2 | SIL2 | IT43801ABC |  | 电气 | [6 empty] | XV-43806 XV-43808 |  |  | 执行机构厂家：KITZ 阀体型号：BS-150SCTDZ 4 气动开关球阀 | [5 empty] | ASCO,WSNF8327B102-DC 24V |  | 低要求
60 |  | PALL43830ABC | 02902-01DD-37000PE-DW02-4322 | 裂解炉F4380主燃料气压力低低PALL-43830A/B/C（2oo3）联锁关闭去裂解炉主燃料气XV-43806/8（1oo2） | SIL2 | SIL2 | PT43830ABC |  | 厂家：横河 型号：EJA430A-EAS4B-97DB/NS1/CA/PR | [6 empty] | XV-43806 XV-43808 |  |  | 执行机构厂家：KITZ 阀体型号：BS-150SCTDZ 4 气动开关球阀 | [5 empty] | ASCO,WSNF8327B102-DC 24V |  | 低要求
61 |  | PAHH43839ABC | 02902-01DD-37000PE-DW02-4324 | 裂解炉F-4380炉膛压力PAHH-43839A/B/C（2oo3）联锁关闭去裂解炉主燃料气XV-43806/8（1oo2） | SIL2 | SIL2 | PT43839ABC |  | 厂家：横河 型号：EJX110A-ELS5J-917DB/FS1/CA/PR | [6 empty] | XV-43806 XV-43808 |  |  | 执行机构厂家：KITZ 阀体型号：BS-150SCTDZ 4 气动开关球阀 | [5 empty] | ASCO,WSNF8327B102-DC 24V |  | 低要求
62 |  | PALL43832ABC | 02902-01DD-37000PE-DW02-4322 | 裂解炉F4380长明灯燃料气压力低低PALL-43832A/B/C（2oo3）联锁关闭去裂解炉长明灯燃料气XV-43810/11（1oo2） | SIL2 | SIL2 | PT43832ABC |  | 厂家：横河 型号：EJA430A-EAS4B-97DB/NS1/CA/PR | [6 empty] | XV-43810 XV-43811 |  |  | 执行机构厂家：KITZ 阀体型号：BS-150SCTDZ 1-1/2 气动开关球阀 | [5 empty] | ASCO,WSNF8327B102-DC 24V |  | 低要求
63 |  | PAHH43832ABC | 02902-01DD-37000PE-DW02-4322 | 裂解炉F4380长明灯燃料气压力高高PAHH-43832A/B/C（2oo3）联锁关闭去裂解炉长明灯燃料气XV-43810/11（1oo2） | SIL2 | SIL2 | PT43832ABC |  | 厂家：横河 型号：EJA430A-EAS4B-97DB/NS1/CA/PR | [6 empty] | XV-43810 XV-43811 |  |  | 执行机构厂家：KITZ 阀体型号：BS-150SCTDZ 1-1/2 气动开关球阀 | [5 empty] | ASCO,WSNF8327B102-DC 24V |  | 低要求
64 |  | TAH44072 (SD1) | 02902-01DD-37000PE-DW02-4416 | R-4440B温度高TAH-4TAH-44072～44074A/B、TAH-44063（2oo7）联锁闭氧气反应器蒸汽加热器XV-44025 | SIL2 | SIL2 | TAH44072 A(SD1) |  | 厂家：罗斯蒙特 型号：3144PD1A2I1M5U1 K型 | [6 empty] | XV-44025 |  |  | 执行机构厂家：MOGAS 阀体型号：CA-1AS 气动开关球阀 | [5 empty] | ASCO,WSNF8327B102-DC 24V |  | 低要求
65 |  | TAH44072(SD2) | 02902-01DD-37000PE-DW02-4416 | R-4440B温度高高TAH-44072～44074A/B、44063B（2oo7）联锁关闭去反应器R-4440A/B进料XV-44006，打开反应器去火炬XV-44028 | SIL2 | SIL2 | TAH44072A(SD2) |  | 厂家：罗斯蒙特 型号：3144PD1A2I1M5U1 K型 | [6 empty] | XV-44006 XV-44028 |  |  | XV-44006执行机构厂家：TYCO阀体型号：Vanessa 3000 XV-44028 MOGAS 阀体型号：CA-1AS 气动开关球阀 | [5 empty] | ASCO,WSNF8327B102-DC 24V |  | 低要求
66 |  | TAHH41197ABC(油气急冷器底裙座温度) | 02902-01DD-37000PE-DW02-4106 | 油气急冷器底裙座温度高高TAHH41197ABC（2oo3）联锁打开TSV-41197 | SIL2 | SIL2 | TT41197ABC(油气急冷器底裙座温度) |  | 厂家：罗斯蒙特 型号：3144PD1A2I1M5U1 K型 | [6 empty] | TSV-41197 |  |  | 执行机构厂家：FISHER阀体型号：ED 调节阀 | [5 empty] | ASCO,WSNF8327B102-DC 24V |  | 低要求
67 |  | LSLL41714 | 02902-01DD-37000PE-DW02-4104 | 外取热器汽包低液位低低LSLL41714/04B（2oo2）联锁关闭原料油进料阀XV41102、关闭裂解重油进料阀FV41106、关闭轻裂解石脑油进料阀FV41109、关闭c4回炼进料阀FV41180、关闭预提升c4阀FV41180A、关闭回炼油进料阀FV42001、关闭提升管预提升油气阀FV42051、打开提升管稀释蒸汽阀FV41103、打开第二提升管稀释蒸汽阀FV41103B、打开原料雾化蒸汽阀FV41105A、打开原料雾化蒸汽阀FV41105B、打开原料雾化蒸汽阀FV41105C、打开提升管预提升蒸汽阀FV41111、打开第二提升管预提升蒸汽阀FV41111A、打开原料事故旁通阀XV41101。 | SIL2 | SIL1 | LSLL41714 |  | 厂家：横河 型号：EJA110A-EMS5B-97DB/NS1/CA/PR/CV LE厂家：CLARK-RELIANCE 型号：SD 双室平衡容器 | [6 empty] | 此联锁尚未确定具体的执行机构，可暂时不填 | [8 empty] | ASCO,WSNF8327B102-DC 24V |  | 低要求
68 |  | FALL41119AB | 02902-01DD-37000PE-DW02-4104 | 主风至烧焦罐流量低低FALL41119A/B（2oo2）联锁关闭再生滑阀I TV41101、关闭再生滑阀II TV41101C、关闭待生滑阀LV41101。 | SIL2 | SIL1 | FT41119AB |  | 厂家：横河 型号：EJA110A-EMS5B-97DB/NS1/CA/PR/CV | [6 empty] | TV41101 TV41101C LV41101 |  |  | 厂家：江西九江中船仪表型号：BDY9-B(GI) 滑阀 | [5 empty] | ASCO,WSNF8327B102-DC 24V |  | 低要求
69 |  | FSLL41117A | 02902-01DD-37000PE-DW02-4102 | 主风大环流量低低FSLL41117A（1oo1）联锁关闭再生滑阀I TV41101 | SIL1 | SIL1 | FSLL41117A |  | 厂家：横河 型号：EJA110A-EMS5B-97DB/NS1/CA/PR/CV | [6 empty] | TV41101 |  |  | 厂家：江西九江中船仪表型号：BDY9-B(GI) 滑阀 | [5 empty] | ASCO,WSNF8327B102-DC 24V |  | 低要求
70 |  | PDSLL41201B | 02902-01DD-37000PE-DW02-4102 | 再生滑阀I 压差低低PDLL41201B（1oo1）联锁关闭再生滑阀I TV41101（1oo1）。 | SIL2 | SIL1 | PDSLL41201B |  | 厂家：横河 型号：EJA110A-EHS5B-97DB/NS1/CA/CV | [6 empty] | TV41101 |  |  | 厂家：江西九江中船仪表型号：BDY9-B(GI) 滑阀 | [5 empty] | ASCO,WSNF8327B102-DC 24V |  | 低要求
71 |  | PDSLL41201D | 02902-01DD-37000PE-DW02-4102 | 再生滑阀II 压差低低PDLL41201D（1oo1）联锁关闭再生滑阀II TV41101C（1oo1）。 | SIL2 | SIL1 | PDSLL41201D |  | 厂家：横河 型号：EJA110A-EHS5B-97DB/NS1/CA/CV | [6 empty] | TV41101C |  |  | 厂家：江西九江中船仪表型号：BDY9-B(GI) 滑阀 | [5 empty] | ASCO,WSNF8327B102-DC 24V |  | 低要求
72 |  | PDSLL41202B | 02902-01DD-37000PE-DW02-4102 | 待生滑阀压差低低PDSLL41202B（1oo1）联锁关闭关闭待生滑阀LV41101（1oo1）。 | SIL4 | SIL1 | PDSLL41202B |  | 厂家：横河 型号：EJA110A-EHS5B-97DB/NS1/CA/CV | [6 empty] | LV41101 |  |  | 厂家：江西九江中船仪表型号：BDY9-B(GI) 滑阀 | [5 empty] | ASCO,WSNF8327B102-DC 24V |  | 低要求
73 |  | FZI41120B | 02902-01DD-37000PE-DW02-4104 | 增压风至外取热器流量FZI41120B（1oo1）低联锁关闭外取热流化风阀FV41120、打开事故蒸汽阀FV41127（2oo2）。 | SIL1 | SIL1 | FZI41120B |  | 厂家：横河 型号：EJA110A-EMS5B-97DB/NS1/CA/PR/CV | [6 empty] | FV41120 FV41127 |  |  | 执行机构厂家：FISHER 阀体型号：EWS 调节阀 | [5 empty] | ASCO,WSNF8327B102-DC 24V |  | 低要求
74 |  | FZI41121 | 02902-01DD-37000PE-DW02-4104 | 循环热水流量FZI41121（1oo1）低联锁延迟5s启动P-4101A、延迟5s启动P-4101B、延迟5s启动P-4101C（1oo1）。 | SIL1 | SIL1 | FZI41121 |  | 厂家：横河 型号：EJA110A-EMS5B-97DB/NS1/CA/PR/CV | [6 empty] | - | [8 empty] | ASCO,WSNF8327B102-DC 24V |  | 低要求
75 |  | YSL-4101ABC | 02902-01DD-37000PE-DW02-4104 | 循环热水泵P-4101A/B/C运行状态YSL-4101A/B/C（3oo3）全部停止，联锁延迟5s打开自然循环阀XV41105。 | SIL2 | SIL1 | YSL-4101ABC |  | 电气 | [6 empty] | XV41105 |  |  | 执行机构厂家：TYCO 阀体型号：Vanessa 3000 气动开关三偏心蝶阀 | [5 empty] | ASCO,WSNF8327B102-DC 24V |  | 低要求
[5 empty] | ？ | SIL2

## 东普
MTTR平均恢复时间：8小时
SIF编号 | 装置名称 | SIF名称 | 图纸编号 | SIF 功能描述 | SIL定级结果 | 由定级表来 | 传感器位号 | SIF回路传感器 | [6 empty] | SIF 回路逻辑控制器 | 执行机构位号 | SIF 功能描述 | 执行机构 | [7 empty] | 其他单元（如接地系统，浪涌保护，安全栅） | 操作模式要求/连续 | 装置设计年限 | 说明：1.检验测试周期： 2.MTTR：
|  |  |  | 此列可不填 |  |  |  | 是否经过SIL认证？若是，则需填写PFD、SFF、要求的TI、λDD、λDU、λSD、λSU、β、βD、DC（如提供安全认证证书，请确认证书带相关失效数据） | 填写内容为设备厂家，型号，规格，投用时间，运行条件等通用数据 | 是否设有自诊断措施？有哪些？（建议确认，可不填） | 控制器对其故障诊断方式及检测到故障时的反应（建议确认，可不填） | 检测、维修数据（检测间隔、检测内容项） | 共用性（可不填） | 表决机制（控制逻辑） | 是否经过认证？若是，则需填写PFD、SFF、要求的TI、λDD、λDU、λSD、λSU、β、βD、DC 填写内容为设备厂家，型号，投用时间，设定值、检测/维修等数据 |  | 此列可不填 | 是否经过认证？若是，则需填写PFD、SFF、要求的TI、λDD、λDU、λSD、λSU、β、βD、DC | 填写内容为设备厂家，型号，投用时间，运行条件等通用数据 | 运行条件与安全手册/说明书要求的符合性（最好有，可以不填） | 控制器对其故障诊断方式及检测到故障时的反应（自诊断） | 检测、维修数据（检测间隔、检测内容项） | 共用性（可不填） | 表决机制 | 电磁阀/继电器（规格型号制造厂商，结构、是否经过认证、检测维修数据） | 填写内容为设备厂家，型号，投用时间，运行条件等通用数据 | 假定的要求率 此列可不填
1 |  | LZSHH-31001 |  | 苯储罐TK-3101A液位高高限LZSHH-310011关闭苯进料阀XCV-31001 |  |  | LZSHH-31001 |  | 厂家：北京古大 | [6 empty] | XCV-31001 |  | 与传感器相同 | 气动开关球阀 |  |  | 与传感器相同 |  |  | ASCO,WSNF8327B102-DC 24V | 按仪表台账 | 低要求 | 20
2 |  | LZSHH-31002 |  | 苯储罐TK-3101B液位高高限LZSHH-310021关闭苯进料阀XCV-31003 |  |  | LZSHH-31002 |  | 厂家：北京古大 | [6 empty] | XCV-31003 |  |  | 气动开关球阀 | [5 empty] | ASCO,WSNF8327B102-DC 24V |  | 低要求
3 |  | PZSHH-12003 |  | 一氯苯反应器VE-1201A压力高高限PZSHH-120031关闭氯气进料阀XV-12001A |  |  | PZSHH-12003 |  | 厂家：横河 | [6 empty] | XV-12001A |  |  | 气动开关球阀 | [5 empty] | ASCO,WSNF8327B102-DC 24V |  | 低要求
4 |  | PZSHH-12009 |  | 一氯苯反应器VE-1201B压力高高限PZSHH-120091关闭氯气进料阀XV-12001B |  |  | PZSHH-12003 |  | 厂家：横河 | [6 empty] | XV-12001B |  |  | 气动开关球阀 | [5 empty] | ASCO,WSNF8327B102-DC 24V |  | 低要求
5 |  | PZSHH-12013 |  | 二氯苯反应器VE-1202A压力高高限PZSHH-12013关闭氯气进料阀XV-12002A |  |  | PZSHH-12013 |  | 厂家：横河 | [6 empty] | XV-12002A |  |  | 气动开关球阀 | [5 empty] | ASCO,WSNF8327B102-DC 24V
6 |  | PZSHH-12014 |  | 二氯苯反应器VE-1202B压力高高限PZSHH-12014关闭氯气进料阀XV-12002B |  |  | PZSHH-12014 |  | 厂家：横河 | [6 empty] | XV-12002B |  |  | 气动开关球阀 | [5 empty] | ASCO,WSNF8327B102-DC 24V
7 |  | GZSHH-12001A |  | 氯气泄漏高高限GZSHH-12001A关闭氯气进料阀XV-12003 |  |  | GZSHH-12001A |  | 厂家：MSA | [6 empty] | XV-12003 |  |  | 气动开关球阀 | [5 empty] | ASCO,WSNF8327B102-DC 24V
8 |  | GZSHH-12001B |  | 氯气泄漏高高限GZSHH-12001B关闭氯气进料阀XV-12003 |  |  | GZSHH-12001B |  | 厂家：MSA | [6 empty] | XV-12003 |  |  | 气动开关球阀 | [5 empty] | ASCO,WSNF8327B102-DC 24V
9 |  | GZSHH-12001C |  | 氯气泄漏高高限GZSHH-12001C关闭氯气进料阀XV-12003 |  |  | GZSHH-12001C |  | 厂家：MSA | [6 empty] | XV-12003 |  |  | 气动开关球阀 | [5 empty] | ASCO,WSNF8327B102-DC 24V
10 |  | GZSHH-12001D |  | 氯气泄漏高高限GZSHH-12001D关闭氯气进料阀XV-12003 |  |  | GZSHH-12001D |  | 厂家：MSA | [6 empty] | XV-12003 |  |  | 气动开关球阀 | [5 empty] | ASCO,WSNF8327B102-DC 24V