## Sheet1
江苏东普新材料科技有限公司60万吨/年硫酸复产技术改造项目SIS系统改造项目配置
No. | 信号类型 | 信号点数 | 含15%余量 | 模块点数 | 配置点数 | 模块数量
1 | 模拟量输入信号 | 6 | 6.9 | 32 | 32 | 1
2 | 数字量输入信号（DI） | 0 | 0 | 0 | 0 | 0
3 | 数字量输出信号（DO） | 3 | 3.45 | 32 | 32 | 1
1.控制站系统公共部件配置
No. | 模块名称 |  | 模块描述 |  |  | 模块型号 | 数量 | 单位 | 制造商
1 | 主机架 |  | 标准安装尺寸，8U高，可放置控制器、网络通信模块、8对I/O模块，适用于构建SIL3安全回路 |  |  | MCN9010 | 1 | 个 | SUPCON
2 | 网络通信模块 |  | 安装于主机架中，用于与PC通讯、第三方通讯、站间通讯等，适用于构建SIL3安全回路 |  |  | SCM9040 | 1 | 个 | SUPCON
3 | 控制器 |  | 三重化、支持冗余、安全组态软件下载,SIL3 |  |  | SCU9010 | 1 | 个 | SUPCON
4 | 空槽盖板 |  | 为空槽提供盖板 |  |  | MCN9030 | 6 | 个 | SUPCON
5 | 系统配电盒 |  | 为了一个控制机架供电，具备监测保护功能 |  |  | MCN9050 | 1 | 个 | SUPCON
6 | 模拟量信号输入模块 |  | 32 点AI，SIL3 |  |  | SAI9010 | 1 | 个 | SUPCON
7 | 数字量信号输出模块 |  | 32 点DO，SIL3 |  |  | SDO9010 | 1 | 个 | SUPCON
8 | AI端子板 |  | 32通道；非配电型；0~20mA电流信号；SIL3 |  |  | TAI9012 | 1 | 个 | SUPCON
9 | DO端子板 |  | 32通道；24VDC，SIL3 |  |  | TDO9010 | 1 | 个 | SUPCON
10 | DB37线（5m 黑 M-M） |  | AI/DI/DO 5m |  |  | LE37111-05 | 2 | 根 | SUPCON
2. 机柜与操作台
No. | 名称 |  | 部件描述 |  |  | 部件型号 | 数量 | 单位 | 制造商
1 | 机柜 |  | 800*800*2100mm,RAL7035(Light grey),IP42 |  |  | CN011-SIS-S | 1 | 台 | SUPCON
2 | 操作台 |  | 无键盘孔 |  |  | OP072-NA | 1 | 台 | SUPCON
3 | 柜间接线材料及任务 | [5 empty] | 1 | 批 | SUPCON
3. 工程师站、操作员站、打印机
No. | 名称 |  | 部件描述 |  |  | 部件型号 | 数量 | 单位 | 制造商
1 | 工程师/操作员站 |  | Intel Pentium G3420 3.20GHz/2G/500G N-AFWD /集成显卡 /DVD-RW/1 块集成千兆网卡+2 块Broadcom千 兆 网 卡/USB 3.0 扩展卡 |  |  | OptiPlex XE2 | 1 | 台 | DELL
2 | 显示器 |  | 支持最大分辨率1920×1080， 宽高比:16:9 |  |  | DELL 22″LCD E2214H | 1 | 台 | DELL
3 | 打印机 |  | A4激光 |  |  |  | 1 | 台 | HP
4. 网络部件
No. | 名称 |  | 部件描述 |  |  | 部件型号 | 数量 | 单位 | 制造商
1 | 网络交换机 |  | 14口 Ethernet 10/100 ports, 导轨式 |  |  | SUP-5117M | 2 | 只 | SUPCON
5. 工程师站、操作员站软件
No. | 名称 |  | 部件描述 |  |  | 部件型号 | 数量 | 单位 | 制造商
1 | Windows操作系统 |  | Windows 7 Professional 中文版光盘 32 位 |  |  | Windows 7 Professional 32 Bit | 1 | 套 | Microsoft
2 | SafeContrix软件包 |  | SafeContrix软件包 |  |  | SafeContrix | 1 | 套 | SUPCON
3 | TCS-900 系统组态软件 |  | TCS-900 系统组态软件 |  |  | TCS-CFG | 1 | 套 | SUPCON
4 | TCS-900 SOE软件 |  | TCS-900 SOE软件 |  |  | TCS-SOE | 1 | 套 | SUPCON
5 | 中控MHI监控软件（中文版） |  | VxSCADA |  |  | VxSCADA | 1 | 套 | SUPCON
6. 辅助部件
No. | 名称 |  | 部件描述 |  |  | 部件型号 | 数量 | 单位 | 制造商
1 | 交流总空开 |  | 交流总空开 2P |  |  | iC65N-K-2P-C/32A | 4 | 只 | Schneider
2 | 交流空开 |  | 交流空开 2P |  |  | iC65N-K-2P-C/10A | 4 | 只 | Schneider
3 | SIS专用端子 |  | SIS专用端子(200点一批) |  |  | N/A | 1 | 批 | Phoenix
4 | 电源 |  | 24VDC电源 |  |  | PW723 (20A) | 2 | 个 | SUPCON
5 | 电源冗余模块 |  | 电源冗余模块 |  |  | PW703 | 1 | 个 | SUPCON
6 | 温控开关 |  | 机柜内部温控开关 |  |  | CN032-S30 | 1 | 个 | SUPCON
7 | SIS辅助操作台附件 |  | 开关按钮50个、蜂鸣器1个、指示灯1个为一批 |  |  | N/A | 1 | 批 | IDEC
8 | 继电器输出端子板组合 |  | 通用八路继电器输出端子板+继电器（RCL114024）*8 |  |  | TU003-DOR08 | 1 | 个 | Weidmuller
9 | DB25线 |  | DB25线（16芯 3m 黑 M-空,TCS-900系统专用） |  |  | DB25 | 2 | 根 | SUPCON
10 | 安全栅（AI信号） |  | \ |  |  | AI | 4 | 套 | 国产
12 | 安全栅（温变信号） |  | \ |  |  | RTD | 2 | 套 | 国产
13 | 继电器 |  | \ |  |  | \ | 8 | 套 | 按要求