## 封面
[6 empty] | 安全阀数据表 | [6 empty] | 档案号 |  | SPT-2017-080-METH-GHJ
[13 empty] | 设计阶段 |  |  | 工艺包 |  | 版本 |  | 0
[13 empty] | 共 |  |  |  |  | 5 | 页
建设单位名称 |  |  |  | 江苏索普（集团）有限公司 | [6 empty] | 地址 | 中国 |  |  | • | 江苏 |  | •
工程名称 |  |  | 醋酸造气工艺节能减排技术改造项目 | [7 empty] | 主项名称 |  |  | 甲醇精馏装置
数 据 表 目 录
序号 |  | 设 备 名 称 | [5 empty] | 所在页 或页数 |  | 序号 | 设 备 名 称 | [7 empty] | 所在页 或页数
1 |  | SV-215701 | [5 empty] | 1
2 |  | SV-215702 | [5 empty] | 1
3 |  | SV-215703 | [5 empty] | 1
4 |  | SV-215704 | [5 empty] | 1
5 |  | SV-215705 | [5 empty] | 1
说明：
|  |  | 签 名 |  | 日 期 |  | 签 名 |  | 日 期 |  | 签 名 |  |  | 日 期 |  |  | 签 名 |  | 日 期
编 制
校 核
审 核
未经天津大学化工学院化学工程研究所书面允许，本文件不得以任何方式扩散至第三方或用于与本项目无关的其它用途。

## SV-215701
[6 empty] | 安全阀数据表 | [5 empty] | 档案号 |  |  | SPT-2017-080-METH-GHJ
[12 empty] | 设计阶段 |  |  |  | 工艺包 |  | 版本 |  |  | 0
[12 empty] | 第 |  |  |  | 1 | 页 共 | 5 |  | 页
建设单位名称 |  |  |  | 江苏索普（集团）有限公司 | [5 empty] | 地址 | 中国 |  |  |  | • | 江苏 |  | • | 0
工程名称 |  |  | 醋酸造气工艺节能减排技术改造项目 | [6 empty] | 主项名称 |  |  | 甲醇精馏装置
1 | 编 号 |  |  |  |  | SV-215701 | 修改 | 安全阀定压 | [5 empty] | KPa(G) |  |  | 300 |  |  |  |  | 修改
2 | 作用 | 安全阀 |  |  |  | √ |  | 允许超压 | [5 empty] | % |  |  | 10
3 |  | 泄压阀 | [5 empty] | 安全阀排放压力 | [5 empty] | KPa(G) |  |  | 330
4 |  | 安全泄压阀 | [5 empty] | 背压 | 无背压 |  |  |  |  | KPa(G)
5 | 结 构 型 式 | ⒈全启 ⒉微启 | [6 empty] | 恒定背压 |  |  |  |  | KPa(G) |  |  | 10
6 |  | ⒈弹簧 ⒉杠杆 | [6 empty] | 可变背压 |  |  |  |  | KPa(G)
7 |  | ⒈普通 ⒉波纹管 ⒊先导 | [5 empty] | 安全阀回座压力占定压百分比 | [5 empty] | %
8 |  | 阀盖：⒈密封 ⒉不密封 | [5 empty] | 实际泄放温度 | [5 empty] | ℃ |  |  | 79
9 |  | 手柄：⒈有 ⒉无 | [5 empty] | 排放去向 | 大气
10 | 数 量 |  |  |  |  | 1 |  |  | 火炬系统 | [7 empty] | 事故排放槽
11 | 安装位置 |  |  |  |  | 塔C-215701顶线 |  |  | 其它
12 | 保护设备名称 |  |  |  |  | C-215701 |  | 有效泄放面积 | [5 empty] | mm2
13 | 保护管道编号 |  |  |  |  | P-215705 |  | 实际泄放面积 | [5 empty] | mm2
14 | 操作温度 |  |  |  | ℃ | 79 |  | 喉径代号
15 | 操作压力 |  |  |  | KPa(G) | 50 |  | 额定排量系数
16 | 设备或管道设计温度 |  |  |  | ℃ | 120 |  | 背压修正系数
17 | 设备或管道设计压力 |  |  |  | KPa(G) | 300/FV |  | 气体特性因数
18 | 规范、标准 | [6 empty] | 超压修正系数
19 | 介 质 | 介质名称 |  |  |  | 粗甲醇 |  | 安全阀入口是否设置爆破片
20 |  | 主要组分及组成 |  |  |  | 甲醇、水 |  | 材 质 | 阀体
21 |  | 介质相态 |  |  |  | 气 |  |  | 阀瓣
22 |  | 泄放下的密度 |  |  | kg/m3 | 1.664 |  |  | 阀座
23 |  | 分子量 |  |  |  | 31.8 |  |  | 弹簧
24 |  | 介质黏度 |  |  | cp | 0.009 |  |  | 波纹管
25 |  | 压缩系数 |  |  |  | 1 |  |  | 垫片
26 |  | 绝热指数 |  |  |  | 1.225
27 | 泄放工况 | 阀门误关闭
28 |  | 循环水故障 |  |  |  | √ |  | 进口尺寸 | [5 empty] | mm
29 |  | 停电 | [5 empty] | 进口压力等级
30 |  | 不凝气积累 | [5 empty] | 出口尺寸 | [5 empty] | mm
31 |  | 调节阀故障 | [5 empty] | 出口压力等级
32 |  | 过度热量输入 | [5 empty] | 阀体试压等级
33 |  | 易挥发物料进入高温系统 | [5 empty] | 启闭压差 | [5 empty] | %
34 |  | 换热管破裂 | [5 empty] | 阀门设计温度 | [5 empty] | ℃
35 |  | 反应失控 | [5 empty] | 制造厂家
36 |  | 外部火灾 | [5 empty] | 制造厂家设备型号
37 |  | 热膨胀 | [5 empty] | 附件
38 |  | 其它
39 | 泄放能力（正常/最大） |  |  |  | kg/h | 17212
备注：
1.由工程设计最终确定。
2.泄放工况及泄放量由工程设计根据最终的平面布置、设计文件及厂商资料，进行最终的核算。
未经天津大学化工学院化学工程研究所书面允许，本文件不得以任何方式扩散至第三方或用于与本项目无关的其它用途。

## SV-215702
[6 empty] | 安全阀数据表 | [5 empty] | 档案号 |  |  | SPT-2017-080-METH-GHJ
[12 empty] | 设计阶段 |  |  |  | 工艺包 |  | 版本 |  |  | 0
[12 empty] | 第 |  |  |  | 3 | 页 共 | 5 |  | 页
建设单位名称 |  |  |  | 江苏索普（集团）有限公司 | [5 empty] | 地址 | 中国 |  |  |  | • | 江苏 |  | • | 0
工程名称 |  |  | 醋酸造气工艺节能减排技术改造项目 | [6 empty] | 主项名称 |  |  | 甲醇精馏装置
1 | 编 号 |  |  |  |  | SV-215703 | 修改 | 安全阀定压 | [5 empty] | KPa(G) |  |  | 900 |  |  |  |  | 修改
2 | 作用 | 安全阀 |  |  |  | √ |  | 允许超压 | [5 empty] | % |  |  | 10
3 |  | 泄压阀 | [5 empty] | 安全阀排放压力 | [5 empty] | KPa(G) |  |  | 990
4 |  | 安全泄压阀 | [5 empty] | 背压 | 无背压 |  |  |  |  | KPa(G)
5 | 结 构 型 式 | ⒈全启 ⒉微启 | [6 empty] | 恒定背压 |  |  |  |  | KPa(G) |  |  | 10
6 |  | ⒈弹簧 ⒉杠杆 | [6 empty] | 可变背压 |  |  |  |  | KPa(G)
7 |  | ⒈普通 ⒉波纹管 ⒊先导 | [5 empty] | 安全阀回座压力占定压百分比 | [5 empty] | %
8 |  | 阀盖：⒈密封 ⒉不密封 | [5 empty] | 实际泄放温度 | [5 empty] | ℃ |  |  | 128
9 |  | 手柄：⒈有 ⒉无 | [5 empty] | 排放去向 | 大气
10 | 数 量 |  |  |  |  | 1 |  |  | 火炬系统 | [7 empty] | 事故排放槽
11 | 安装位置 |  |  |  |  | 塔C-215702顶线 |  |  | 其它
12 | 保护设备名称 |  |  |  |  | C-215702 |  | 有效泄放面积 | [5 empty] | mm2
13 | 保护管道编号 |  |  |  |  | P-215733 |  | 实际泄放面积 | [5 empty] | mm2
14 | 操作温度 |  |  |  | ℃ | 128 |  | 喉径代号
15 | 操作压力 |  |  |  | KPa(G) | 700 |  | 额定排量系数
16 | 设备或管道设计温度 |  |  |  | ℃ | 160 |  | 背压修正系数
17 | 设备或管道设计压力 |  |  |  | KPa(G) | 900 |  | 气体特性因数
18 | 规范、标准 | [6 empty] | 超压修正系数
19 | 介 质 | 介质名称 |  |  |  | 甲醇 |  | 安全阀入口是否设置爆破片
20 |  | 主要组分及组成 |  |  |  | 甲醇 |  | 材 质 | 阀体
21 |  | 介质相态 |  |  |  | 气 |  |  | 阀瓣
22 |  | 泄放下的密度 |  |  | kg/m3 | 8.418 |  |  | 阀座
23 |  | 分子量 |  |  |  | 32 |  |  | 弹簧
24 |  | 介质黏度 |  |  | cp | 0.01 |  |  | 波纹管
25 |  | 压缩系数 |  |  |  | 1 |  |  | 垫片
26 |  | 绝热指数 |  |  |  | 1.281
27 | 泄放工况 | 阀门误关闭
28 |  | 循环水故障 |  |  |  | √ |  | 进口尺寸 | [5 empty] | mm
29 |  | 停电 | [5 empty] | 进口压力等级
30 |  | 不凝气积累 | [5 empty] | 出口尺寸 | [5 empty] | mm
31 |  | 调节阀故障 | [5 empty] | 出口压力等级
32 |  | 过度热量输入 | [5 empty] | 阀体试压等级
33 |  | 易挥发物料进入高温系统 | [5 empty] | 启闭压差 | [5 empty] | %
34 |  | 换热管破裂 | [5 empty] | 阀门设计温度 | [5 empty] | ℃
35 |  | 反应失控 | [5 empty] | 制造厂家
36 |  | 外部火灾 | [5 empty] | 制造厂家设备型号
37 |  | 热膨胀 | [5 empty] | 附件
38 |  | 其它
39 | 泄放能力（正常/最大） |  |  |  | kg/h | 61752
备注：
1.由工程设计最终确定。
2.泄放工况及泄放量由工程设计根据最终的平面布置、设计文件及厂商资料，进行最终的核算。
未经天津大学化工学院化学工程研究所书面允许，本文件不得以任何方式扩散至第三方或用于与本项目无关的其它用途。

## SV-215703
[6 empty] | 安全阀数据表 | [5 empty] | 档案号 |  |  | SPT-2017-080-METH-GHJ
[12 empty] | 设计阶段 |  |  |  | 工艺包 |  | 版本 |  |  | 0
[12 empty] | 第 |  |  |  | 5 | 页 共 | 5 |  | 页
建设单位名称 |  |  |  | 江苏索普（集团）有限公司 | [5 empty] | 地址 | 中国 |  |  |  | • | 江苏 |  | • | 0
工程名称 |  |  | 醋酸造气工艺节能减排技术改造项目 | [6 empty] | 主项名称 |  |  | 甲醇精馏装置
1 | 编 号 |  |  |  |  | SV-215705 | 修改 | 安全阀定压 | [5 empty] | KPa(G) |  |  | 300 |  |  |  |  | 修改
2 | 作用 | 安全阀 |  |  |  | √ |  | 允许超压 | [5 empty] | % |  |  | 10
3 |  | 泄压阀 | [5 empty] | 安全阀排放压力 | [5 empty] | KPa(G) |  |  | 330
4 |  | 安全泄压阀 | [5 empty] | 背压 | 无背压 |  |  |  |  | KPa(G)
5 | 结 构 型 式 | ⒈全启 ⒉微启 | [6 empty] | 恒定背压 |  |  |  |  | KPa(G) |  |  | 10
6 |  | ⒈弹簧 ⒉杠杆 | [6 empty] | 可变背压 |  |  |  |  | KPa(G)
7 |  | ⒈普通 ⒉波纹管 ⒊先导 | [5 empty] | 安全阀回座压力占定压百分比 | [5 empty] | %
8 |  | 阀盖：⒈密封 ⒉不密封 | [5 empty] | 实际泄放温度 | [5 empty] | ℃ |  |  | 67
9 |  | 手柄：⒈有 ⒉无 | [5 empty] | 排放去向 | 大气
10 | 数 量 |  |  |  |  | 1 |  |  | 火炬系统 | [7 empty] | 事故排放槽
11 | 安装位置 |  |  |  |  | 塔C-215703顶线 |  |  | 其它
12 | 保护设备名称 |  |  |  |  | C-215703 |  | 有效泄放面积 | [5 empty] | mm2
13 | 保护管道编号 |  |  |  |  | P-215744 |  | 实际泄放面积 | [5 empty] | mm2
14 | 操作温度 |  |  |  | ℃ | 67 |  | 喉径代号
15 | 操作压力 |  |  |  | KPa(G) | 10 |  | 额定排量系数
16 | 设备或管道设计温度 |  |  |  | ℃ | 120 |  | 背压修正系数
17 | 设备或管道设计压力 |  |  |  | KPa(G) | 300/FV |  | 气体特性因数
18 | 规范、标准 | [6 empty] | 超压修正系数
19 | 介 质 | 介质名称 |  |  |  | 甲醇 |  | 安全阀入口是否设置爆破片
20 |  | 主要组分及组成 |  |  |  | 甲醇 |  | 材 质 | 阀体
21 |  | 介质相态 |  |  |  | 气 |  |  | 阀瓣
22 |  | 泄放下的密度 |  |  | kg/m3 | 1.272 |  |  | 阀座
23 |  | 分子量 |  |  |  | 32.04 |  |  | 弹簧
24 |  | 介质黏度 |  |  | cp | 0.009 |  |  | 波纹管
25 |  | 压缩系数 |  |  |  | 1 |  |  | 垫片
26 |  | 绝热指数 |  |  |  | 1.23
27 | 泄放工况 | 阀门误关闭
28 |  | 循环水故障 |  |  |  | √ |  | 进口尺寸 | [5 empty] | mm
29 |  | 停电 | [5 empty] | 进口压力等级
30 |  | 不凝气积累 | [5 empty] | 出口尺寸 | [5 empty] | mm
31 |  | 调节阀故障 | [5 empty] | 出口压力等级
32 |  | 过度热量输入 | [5 empty] | 阀体试压等级
33 |  | 易挥发物料进入高温系统 | [5 empty] | 启闭压差 | [5 empty] | %
34 |  | 换热管破裂 | [5 empty] | 阀门设计温度 | [5 empty] | ℃
35 |  | 反应失控 | [5 empty] | 制造厂家
36 |  | 外部火灾 | [5 empty] | 制造厂家设备型号
37 |  | 热膨胀 | [5 empty] | 附件
38 |  | 其它
39 | 泄放能力（正常/最大） |  |  |  | kg/h | 54789
备注：
1.由工程设计最终确定。
2.泄放工况及泄放量由工程设计根据最终的平面布置、设计文件及厂商资料，进行最终的核算。
未经天津大学化工学院化学工程研究所书面允许，本文件不得以任何方式扩散至第三方或用于与本项目无关的其它用途。

## SV-215704
[6 empty] | 安全阀数据表 | [5 empty] | 档案号 |  |  | SPT-2017-080-METH-GHJ
[12 empty] | 设计阶段 |  |  |  | 工艺包 |  | 版本 |  |  | 0
[12 empty] | 第 |  |  |  | 6 | 页 共 | 5 |  | 页
建设单位名称 |  |  |  | 江苏索普（集团）有限公司 | [5 empty] | 地址 | 中国 |  |  |  | • | 江苏 |  | • | 0
工程名称 |  |  | 醋酸造气工艺节能减排技术改造项目 | [6 empty] | 主项名称 |  |  | 甲醇精馏装置
1 | 编 号 |  |  |  |  | SV-215706 | 修改 | 安全阀定压 | [5 empty] | KPa(G) |  |  | 300 |  |  |  |  | 修改
2 | 作用 | 安全阀 |  |  |  | √ |  | 允许超压 | [5 empty] | % |  |  | 10
3 |  | 泄压阀 | [5 empty] | 安全阀排放压力 | [5 empty] | KPa(G) |  |  | 330
4 |  | 安全泄压阀 | [5 empty] | 背压 | 无背压 |  |  |  |  | KPa(G)
5 | 结 构 型 式 | ⒈全启 ⒉微启 | [6 empty] | 恒定背压 |  |  |  |  | KPa(G) |  |  | 10
6 |  | ⒈弹簧 ⒉杠杆 | [6 empty] | 可变背压 |  |  |  |  | KPa(G)
7 |  | ⒈普通 ⒉波纹管 ⒊先导 | [5 empty] | 安全阀回座压力占定压百分比 | [5 empty] | %
8 |  | 阀盖：⒈密封 ⒉不密封 | [5 empty] | 实际泄放温度 | [5 empty] | ℃ |  |  | 67
9 |  | 手柄：⒈有 ⒉无 | [5 empty] | 排放去向 | 大气
10 | 数 量 |  |  |  |  | 1 |  |  | 火炬系统 | [7 empty] | 事故排放槽
11 | 安装位置 |  |  |  |  | 塔C-215704顶线 |  |  | 其它
12 | 保护设备名称 |  |  |  |  | C-215704 |  | 有效泄放面积 | [5 empty] | mm2
13 | 保护管道编号 |  |  |  |  | P-215762 |  | 实际泄放面积 | [5 empty] | mm2
14 | 操作温度 |  |  |  | ℃ | 67 |  | 喉径代号
15 | 操作压力 |  |  |  | KPa(G) | 10 |  | 额定排量系数
16 | 设备或管道设计温度 |  |  |  | ℃ | 120 |  | 背压修正系数
17 | 设备或管道设计压力 |  |  |  | KPa(G) | 300/FV |  | 气体特性因数
18 | 规范、标准 | [6 empty] | 超压修正系数
19 | 介 质 | 介质名称 |  |  |  | 甲醇 |  | 安全阀入口是否设置爆破片
20 |  | 主要组分及组成 |  |  |  | 甲醇 |  | 材 质 | 阀体
21 |  | 介质相态 |  |  |  | 气 |  |  | 阀瓣
22 |  | 泄放下的密度 |  |  | kg/m3 | 1.272 |  |  | 阀座
23 |  | 分子量 |  |  |  | 32.04 |  |  | 弹簧
24 |  | 介质黏度 |  |  | cp | 0.009 |  |  | 波纹管
25 |  | 压缩系数 |  |  |  | 1 |  |  | 垫片
26 |  | 绝热指数 |  |  |  | 1.23
27 | 泄放工况 | 阀门误关闭
28 |  | 循环水故障 |  |  |  | √ |  | 进口尺寸 | [5 empty] | mm
29 |  | 停电 | [5 empty] | 进口压力等级
30 |  | 不凝气积累 | [5 empty] | 出口尺寸 | [5 empty] | mm
31 |  | 调节阀故障 | [5 empty] | 出口压力等级
32 |  | 过度热量输入 | [5 empty] | 阀体试压等级
33 |  | 易挥发物料进入高温系统 | [5 empty] | 启闭压差 | [5 empty] | %
34 |  | 换热管破裂 | [5 empty] | 阀门设计温度 | [5 empty] | ℃
35 |  | 反应失控 | [5 empty] | 制造厂家
36 |  | 外部火灾 | [5 empty] | 制造厂家设备型号
37 |  | 热膨胀 | [5 empty] | 附件
38 |  | 其它
39 | 泄放能力（正常/最大） |  |  |  | kg/h | 2604
备注：
1.由工程设计最终确定。
2.泄放工况及泄放量由工程设计根据最终的平面布置、设计文件及厂商资料，进行最终的核算。
未经天津大学化工学院化学工程研究所书面允许，本文件不得以任何方式扩散至第三方或用于与本项目无关的其它用途。

## SV-215705
[6 empty] | 安全阀数据表 | [5 empty] | 档案号 |  |  | SPT-2017-080-METH-GHJ
[12 empty] | 设计阶段 |  |  |  | 工艺包 |  | 版本 |  |  | 0
[12 empty] | 第 |  |  |  | 7 | 页 共 | 5 |  | 页
建设单位名称 |  |  |  | 江苏索普（集团）有限公司 | [5 empty] | 地址 | 中国 |  |  |  | • | 江苏 |  | • | 0
工程名称 |  |  | 醋酸造气工艺节能减排技术改造项目 | [6 empty] | 主项名称 |  |  | 甲醇精馏装置
1 | 编 号 |  |  |  |  | SV-215707 | 修改 | 安全阀定压 | [5 empty] | KPa(G) |  |  | 650 |  |  |  |  | 修改
2 | 作用 | 安全阀 |  |  |  | √ |  | 允许超压 | [5 empty] | % |  |  | 10
3 |  | 泄压阀 | [5 empty] | 安全阀排放压力 | [5 empty] | KPa(G) |  |  | 715
4 |  | 安全泄压阀 | [5 empty] | 背压 | 无背压 |  |  |  |  | KPa(G) |  |  | √
5 | 结 构 型 式 | ⒈全启 ⒉微启 | [6 empty] | 恒定背压 |  |  |  |  | KPa(G)
6 |  | ⒈弹簧 ⒉杠杆 | [6 empty] | 可变背压 |  |  |  |  | KPa(G)
7 |  | ⒈普通 ⒉波纹管 ⒊先导 | [5 empty] | 安全阀回座压力占定压百分比 | [5 empty] | %
8 |  | 阀盖：⒈密封 ⒉不密封 | [5 empty] | 实际泄放温度 | [5 empty] | ℃ |  |  | 145
9 |  | 手柄：⒈有 ⒉无 | [5 empty] | 排放去向 | 大气 | [7 empty] | √
10 | 数 量 |  |  |  |  | 1 |  |  | 火炬系统
11 | 安装位置 |  |  |  |  | 罐S-215701 |  |  | 其它
12 | 保护设备名称 |  |  |  |  | S-215701 |  | 有效泄放面积 | [5 empty] | mm2
13 | 保护管道编号 | [6 empty] | 实际泄放面积 | [5 empty] | mm2
14 | 操作温度 |  |  |  | ℃ | 145 |  | 喉径代号
15 | 操作压力 |  |  |  | KPa(G) | 315 |  | 额定排量系数
16 | 设备或管道设计温度 |  |  |  | ℃ | 200 |  | 背压修正系数
17 | 设备或管道设计压力 |  |  |  | KPa(G) | 650 |  | 气体特性因数
18 | 规范、标准 | [6 empty] | 超压修正系数
19 | 介 质 | 介质名称 |  |  |  | 水蒸气 |  | 安全阀入口是否设置爆破片
20 |  | 主要组分及组成 |  |  |  | 水 |  | 材 质 | 阀体
21 |  | 介质相态 |  |  |  | 汽 |  |  | 阀瓣
22 |  | 泄放下的密度 |  |  | kg/m3 | 2.205 |  |  | 阀座
23 |  | 分子量 |  |  |  | 18 |  |  | 弹簧
24 |  | 介质黏度 |  |  | cp | 0.011 |  |  | 波纹管
25 |  | 压缩系数 |  |  |  | 1 |  |  | 垫片
26 |  | 绝热指数 |  |  |  | 1.348
27 | 泄放工况 | 阀门误关闭 |  |  |  | √
28 |  | 循环水故障 | [5 empty] | 进口尺寸 | [5 empty] | mm
29 |  | 停电 | [5 empty] | 进口压力等级
30 |  | 不凝气积累 | [5 empty] | 出口尺寸 | [5 empty] | mm
31 |  | 调节阀故障 | [5 empty] | 出口压力等级
32 |  | 过度热量输入 | [5 empty] | 阀体试压等级
33 |  | 易挥发物料进入高温系统 | [5 empty] | 启闭压差 | [5 empty] | %
34 |  | 换热管破裂 | [5 empty] | 阀门设计温度 | [5 empty] | ℃
35 |  | 反应失控 | [5 empty] | 制造厂家
36 |  | 外部火灾 | [5 empty] | 制造厂家设备型号
37 |  | 热膨胀 | [5 empty] | 附件
38 |  | 其它
39 | 泄放能力（正常/最大） |  |  |  | kg/h | 54103
备注：
1.由工程设计最终确定。
2.泄放工况及泄放量由工程设计根据最终的平面布置、设计文件及厂商资料，进行最终的核算。
未经天津大学化工学院化学工程研究所书面允许，本文件不得以任何方式扩散至第三方或用于与本项目无关的其它用途。