## 1.1 扉-1 扉页
|  | 除盐水、硫化罐区、空分装置及醋酸乙烯地块灌注桩试桩 |  |  |  | 工程
招标工程量清单
| 招 标 人： |  |  | 造价咨询人：
|  |  | （单位盖章） |  | （单位资质专用章）
| 法定代表人 或其授权人： |  |  | 法定代表人 或其授权人：
|  |  | （签字或盖章） |  | （签字或盖章）
| 编 制 人： |  |  | 复 核 人：
|  |  | （造价人员签字盖专用章） |  | （造价工程师签字盖专用章）
| 编 制 时 间： |  |  | 复 核 时 间：

## 3.1 表-08 分部分项工程和单价措施项目清单与计价表
分部分项工程和单价措施项目清单与计价表
工程名称：除盐水、硫化罐区、空分装置及醋酸乙烯地块灌注桩试桩 |  |  |  |  | 标段： |  |  |  |  | 第1页 共13页
序号 | 项目编码 | 项目名称 |  | 项目特征描述 |  | 计量 单位 | 工程量 | 金额（元）
[8 empty] | 综合单价 | 合价 |  | 其中
暂估价
醋酸乙烯地块
1 | 010302001002 | 旋挖成孔灌注桩试桩1（土孔部分） |  | 1.地层情况：详见工程勘察中间资料，综合考虑; 2.试桩1 ，勘察孔进入6-2中风化石灰岩层》0.5m； 3.桩径：直径600mm; 4.成孔方法：旋挖成孔，钻孔设备选型旋挖钻机; 5.为保证成孔质量，防止塌孔，施工过程中的施工措施（例如：钢护筒埋设、钢护壁等），需充分考虑进报价中，结算时不予调整； 6.桩身混凝土强度等级：C30商品砼； 7.钢筋笼（另计）； 8.灌注混凝土之前，孔底沉渣厚度应小于50mm，灌注砼施工的充盈系数≥1.05，满足设计及相关规范要求； 9.土方（泥浆）等投标人自行考虑，相关费用综合考虑进报价中，结算时不予调整； 10.施工应满足图纸设计及相关文件规范要求 11.本子目仅为土孔部分对应成孔、灌注砼、余土（泥浆）弃运，岩孔部分子目另计 |  | m | 31.5
本页小计
【新点2013清单造价江苏版 V10.3.6】
分部分项工程和单价措施项目清单与计价表
工程名称：除盐水、硫化罐区、空分装置及醋酸乙烯地块灌注桩试桩 |  |  |  |  | 标段： |  |  |  |  | 第2页 共13页
序号 | 项目编码 | 项目名称 |  | 项目特征描述 |  | 计量 单位 | 工程量 | 金额（元）
[8 empty] | 综合单价 | 合价 |  | 其中
暂估价
2 | 010302001003 | 旋挖成孔灌注桩试桩1（岩孔部分） |  | 1.地层情况：详见工程勘察中间资料，综合考虑; 2.试桩1 ，勘察孔进入6-2层中风化石灰岩层0.5m； 3.桩径：直径600mm; 4.成孔方法：旋挖成孔，钻孔设备选型旋挖钻机; 5.为保证成孔质量，防止塌孔，施工过程中的施工措施（例如：钢护筒埋设、钢护壁等），需充分考虑进报价中，结算时不予调整； 6.桩身混凝土强度等级：C30商品砼； 7.钢筋笼（另计）； 8.灌注混凝土之前，孔底沉渣厚度应小于50mm，灌注砼施工的充盈系数≥1.05，满足设计及相关规范要求； 9.土方（泥浆）等投标人自行考虑，相关费用综合考虑进报价中，结算时不予调整； 10.施工应满足图纸设计及相关文件规范要求 11.本子目仅为岩孔部分对应成孔、灌注砼、余土（泥浆）弃运，土孔部分见上一条子目已另计 |  | m | 1.5
本页小计
【新点2013清单造价江苏版 V10.3.6】
分部分项工程和单价措施项目清单与计价表
工程名称：除盐水、硫化罐区、空分装置及醋酸乙烯地块灌注桩试桩 |  |  |  |  | 标段： |  |  |  |  | 第3页 共13页
序号 | 项目编码 | 项目名称 |  | 项目特征描述 |  | 计量 单位 | 工程量 | 金额（元）
[8 empty] | 综合单价 | 合价 |  | 其中
暂估价
3 | 010302001006 | 旋挖成孔灌注桩试桩2（土孔部分） |  | 1.地层情况：详见工程勘察中间资料，综合考虑; 2.试桩2 ，勘察孔进入3-3层粉质黏土》1.6m； 3.桩径：直径800mm; 4.成孔方法：旋挖成孔，钻孔设备选型旋挖钻机; 5.为保证成孔质量，防止塌孔，施工过程中的施工措施（例如：钢护筒埋设、钢护壁等），需充分考虑进报价中，结算时不予调整； 6.桩身混凝土强度等级：C40商品砼； 7.钢筋笼（另计）； 8.灌注混凝土之前，孔底沉渣厚度应小于100mm，灌注砼施工的充盈系数≥1.05，满足设计及相关规范要求； 9.土方（泥浆）等投标人自行考虑，相关费用综合考虑进报价中，结算时不予调整； 10.施工应满足图纸设计及相关文件规范要求 11.本子目仅为土孔部分对应成孔、灌注砼、余土（泥浆）弃运，岩孔部分子目另计 |  | m | 76.2
本页小计
【新点2013清单造价江苏版 V10.3.6】
分部分项工程和单价措施项目清单与计价表
工程名称：除盐水、硫化罐区、空分装置及醋酸乙烯地块灌注桩试桩 |  |  |  |  | 标段： |  |  |  |  | 第4页 共13页
序号 | 项目编码 | 项目名称 |  | 项目特征描述 |  | 计量 单位 | 工程量 | 金额（元）
[8 empty] | 综合单价 | 合价 |  | 其中
暂估价
4 | 010302001007 | 旋挖成孔灌注桩试桩2（岩孔部分） |  | 1.地层情况：详见工程勘察中间资料，综合考虑; 2.试桩2 ，勘察孔进入3-3层粉质黏土1.6m; 3.桩径：直径800mm; 4.成孔方法：旋挖成孔，钻孔设备选型旋挖钻机; 5.为保证成孔质量，防止塌孔，施工过程中的施工措施（例如：钢护筒埋设、钢护壁等），需充分考虑进报价中，结算时不予调整； 6.桩身混凝土强度等级：C40商品砼； 7.钢筋笼（另计）； 8.灌注混凝土之前，孔底沉渣厚度应小于100mm，灌注砼施工的充盈系数≥1.05，满足设计及相关规范要求； 9.土方（泥浆）等投标人自行考虑，相关费用综合考虑进报价中，结算时不予调整； 10.施工应满足图纸设计及相关文件规范要求 11.本子目仅为岩孔部分对应成孔、灌注砼、余土（泥浆）弃运，土孔部分见上一条子目已另计 |  | m | 4.8
本页小计
【新点2013清单造价江苏版 V10.3.6】
分部分项工程和单价措施项目清单与计价表
工程名称：除盐水、硫化罐区、空分装置及醋酸乙烯地块灌注桩试桩 |  |  |  |  | 标段： |  |  |  |  | 第5页 共13页
序号 | 项目编码 | 项目名称 |  | 项目特征描述 |  | 计量 单位 | 工程量 | 金额（元）
[8 empty] | 综合单价 | 合价 |  | 其中
暂估价
5 | 010302001008 | 旋挖成孔灌注桩试桩3（土孔部分） |  | 1.地层情况：详见工程勘察中间资料，综合考虑; 2.试桩1 ，勘察孔进入6-2中风化石灰岩层》0.9m； 3.桩径：直径600mm; 4.成孔方法：旋挖成孔，钻孔设备选型旋挖钻机; 5.为保证成孔质量，防止塌孔，施工过程中的施工措施（例如：钢护筒埋设、钢护壁等），需充分考虑进报价中，结算时不予调整； 6.桩身混凝土强度等级：C30商品砼； 7.钢筋笼（另计）； 8.灌注混凝土之前，孔底沉渣厚度应小于50mm，灌注砼施工的充盈系数≥1.05，满足设计及相关规范要求； 9.土方（泥浆）等投标人自行考虑，相关费用综合考虑进报价中，结算时不予调整； 10.施工应满足图纸设计及相关文件规范要求 11.本子目仅为土孔部分对应成孔、灌注砼、余土（泥浆）弃运，岩孔部分子目另计 |  | m | 24.3
本页小计
【新点2013清单造价江苏版 V10.3.6】
分部分项工程和单价措施项目清单与计价表
工程名称：除盐水、硫化罐区、空分装置及醋酸乙烯地块灌注桩试桩 |  |  |  |  | 标段： |  |  |  |  | 第6页 共13页
序号 | 项目编码 | 项目名称 |  | 项目特征描述 |  | 计量 单位 | 工程量 | 金额（元）
[8 empty] | 综合单价 | 合价 |  | 其中
暂估价
6 | 010302001009 | 旋挖成孔灌注桩试桩3（岩孔部分） |  | 1.地层情况：详见工程勘察中间资料，综合考虑; 2.试桩1 ，勘察孔进入6-2层中风化石灰岩层0.9m； 3.桩径：直径600mm; 4.成孔方法：旋挖成孔，钻孔设备选型旋挖钻机; 5.为保证成孔质量，防止塌孔，施工过程中的施工措施（例如：钢护筒埋设、钢护壁等），需充分考虑进报价中，结算时不予调整； 6.桩身混凝土强度等级：C30商品砼； 7.钢筋笼（另计）； 8.灌注混凝土之前，孔底沉渣厚度应小于50mm，灌注砼施工的充盈系数≥1.05，满足设计及相关规范要求； 9.土方（泥浆）等投标人自行考虑，相关费用综合考虑进报价中，结算时不予调整； 10.施工应满足图纸设计及相关文件规范要求 11.本子目仅为岩孔部分对应成孔、灌注砼、余土（泥浆）弃运，土孔部分见上一条子目已另计 |  | m | 2.7
7 | 010515004001 | 钢筋笼 |  | 1.钢筋笼HRB400； 2.接头方式自行考虑，综合考虑报价； 具体详见设计图纸 |  | t | 3.153
8 | 010301004001 | 桩头处理 |  | 桩顶Φ10@80双向钢筋网片3排，钢板护筒壁厚5mm，长度800mm |  | 根 | 9
本页小计
【新点2013清单造价江苏版 V10.3.6】
分部分项工程和单价措施项目清单与计价表
工程名称：除盐水、硫化罐区、空分装置及醋酸乙烯地块灌注桩试桩 |  |  |  |  | 标段： |  |  |  |  | 第7页 共13页
序号 | 项目编码 | 项目名称 |  | 项目特征描述 |  | 计量 单位 | 工程量 | 金额（元）
[8 empty] | 综合单价 | 合价 |  | 其中
暂估价
分部小计
除盐水及硫化罐区
9 | 010302001010 | 旋挖成孔灌注桩试桩1（土孔部分） |  | 1.地层情况：详见工程勘察中间资料，综合考虑; 2.试桩1 ，勘察孔进入4-3层石灰岩层》0.5m； 3.桩径：直径600mm; 4.成孔方法：旋挖成孔，钻孔设备选型旋挖钻机; 5.为保证成孔质量，防止塌孔，施工过程中的施工措施（例如：钢护筒埋设、钢护壁等），需充分考虑进报价中，结算时不予调整； 6.桩身混凝土强度等级：C35商品砼； 7.钢筋笼（另计）； 8.灌注混凝土之前，孔底沉渣厚度应小于100mm，灌注砼施工的充盈系数≥1.05，满足设计及相关规范要求； 9.土方（泥浆）等投标人自行考虑，相关费用综合考虑进报价中，结算时不予调整； 10.施工应满足图纸设计及相关文件规范要求 11.本子目仅为土孔部分对应成孔、灌注砼、余土（泥浆）弃运，岩孔部分子目另计 |  | m | 79.5
本页小计
【新点2013清单造价江苏版 V10.3.6】
分部分项工程和单价措施项目清单与计价表
工程名称：除盐水、硫化罐区、空分装置及醋酸乙烯地块灌注桩试桩 |  |  |  |  | 标段： |  |  |  |  | 第8页 共13页
序号 | 项目编码 | 项目名称 |  | 项目特征描述 |  | 计量 单位 | 工程量 | 金额（元）
[8 empty] | 综合单价 | 合价 |  | 其中
暂估价
10 | 010302001011 | 旋挖成孔灌注桩试桩1（岩孔部分） |  | 1.地层情况：详见工程勘察中间资料，综合考虑; 2.试桩1 ，勘察孔进入4-3层石灰岩层0.5m； 3.桩径：直径600mm; 4.成孔方法：旋挖成孔，钻孔设备选型旋挖钻机; 5.为保证成孔质量，防止塌孔，施工过程中的施工措施（例如：钢护筒埋设、钢护壁等），需充分考虑进报价中，结算时不予调整； 6.桩身混凝土强度等级：C35商品砼； 7.钢筋笼（另计）； 8.灌注混凝土之前，孔底沉渣厚度应小于100mm，灌注砼施工的充盈系数≥1.05，满足设计及相关规范要求； 9.土方（泥浆）等投标人自行考虑，相关费用综合考虑进报价中，结算时不予调整； 10.施工应满足图纸设计及相关文件规范要求 11.本子目仅为岩孔部分对应成孔、灌注砼、余土（泥浆）弃运，土孔部分见上一条子目已另计 |  | m | 1.5
本页小计
【新点2013清单造价江苏版 V10.3.6】
分部分项工程和单价措施项目清单与计价表
工程名称：除盐水、硫化罐区、空分装置及醋酸乙烯地块灌注桩试桩 |  |  |  |  | 标段： |  |  |  |  | 第9页 共13页
序号 | 项目编码 | 项目名称 |  | 项目特征描述 |  | 计量 单位 | 工程量 | 金额（元）
[8 empty] | 综合单价 | 合价 |  | 其中
暂估价
11 | 010302001012 | 旋挖成孔灌注桩试桩2（土孔部分） |  | 1.地层情况：详见工程勘察中间资料，综合考虑; 2.试桩2 ，勘察孔进入3-3层粉质黏土》1.2m； 3.桩径：直径600mm; 4.成孔方法：旋挖成孔，钻孔设备选型旋挖钻机; 5.为保证成孔质量，防止塌孔，施工过程中的施工措施（例如：钢护筒埋设、钢护壁等），需充分考虑进报价中，结算时不予调整； 6.桩身混凝土强度等级：C35商品砼； 7.钢筋笼（另计）； 8.灌注混凝土之前，孔底沉渣厚度应小于100mm，灌注砼施工的充盈系数≥1.05，满足设计及相关规范要求； 9.土方（泥浆）等投标人自行考虑，相关费用综合考虑进报价中，结算时不予调整； 10.施工应满足图纸设计及相关文件规范要求 11.本子目仅为土孔部分对应成孔、灌注砼、余土（泥浆）弃运，岩孔部分子目另计 |  | m | 41.4
本页小计
【新点2013清单造价江苏版 V10.3.6】
分部分项工程和单价措施项目清单与计价表
工程名称：除盐水、硫化罐区、空分装置及醋酸乙烯地块灌注桩试桩 |  |  |  |  | 标段： |  |  |  |  | 第10页 共13页
序号 | 项目编码 | 项目名称 |  | 项目特征描述 |  | 计量 单位 | 工程量 | 金额（元）
[8 empty] | 综合单价 | 合价 |  | 其中
暂估价
12 | 010302001013 | 旋挖成孔灌注桩试桩2（岩孔部分） |  | 1.地层情况：详见工程勘察中间资料，综合考虑; 2.试桩2 ，勘察孔进入3-3层粉质黏土1.2m; 3.桩径：直径600mm; 4.成孔方法：旋挖成孔，钻孔设备选型旋挖钻机; 5.为保证成孔质量，防止塌孔，施工过程中的施工措施（例如：钢护筒埋设、钢护壁等），需充分考虑进报价中，结算时不予调整； 6.桩身混凝土强度等级：C35商品砼； 7.钢筋笼（另计）； 8.灌注混凝土之前，孔底沉渣厚度应小于100mm，灌注砼施工的充盈系数≥1.05，满足设计及相关规范要求； 9.土方（泥浆）等投标人自行考虑，相关费用综合考虑进报价中，结算时不予调整； 10.施工应满足图纸设计及相关文件规范要求 11.本子目仅为岩孔部分对应成孔、灌注砼、余土（泥浆）弃运，土孔部分见上一条子目已另计 |  | m | 3.6
13 | 010515004002 | 钢筋笼 |  | 1.钢筋笼HRB400； 2.接头方式自行考虑，综合考虑报价； 具体详见设计图纸 |  | t | 1.468
14 | 010301004002 | 桩头处理 |  | 桩顶Φ10@80双向钢筋网片3排，钢板护筒壁厚5mm，长度800mm |  | 根 | 6
分部小计
本页小计
【新点2013清单造价江苏版 V10.3.6】
分部分项工程和单价措施项目清单与计价表
工程名称：除盐水、硫化罐区、空分装置及醋酸乙烯地块灌注桩试桩 |  |  |  |  | 标段： |  |  |  |  | 第11页 共13页
序号 | 项目编码 | 项目名称 |  | 项目特征描述 |  | 计量 单位 | 工程量 | 金额（元）
[8 empty] | 综合单价 | 合价 |  | 其中
暂估价
空分项目
15 | 010302001014 | 旋挖成孔灌注桩试桩1（土孔部分） |  | 1.地层情况：详见工程勘察中间资料，综合考虑; 2.试桩1 ，勘察孔进入4-2强风化石灰岩或4-3层中风化石灰岩层》1.2m； 3.桩径：直径600mm; 4.成孔方法：旋挖成孔，钻孔设备选型旋挖钻机; 5.为保证成孔质量，防止塌孔，施工过程中的施工措施（例如：钢护筒埋设、钢护壁等），需充分考虑进报价中，结算时不予调整； 6.桩身混凝土强度等级：C30商品砼； 7.钢筋笼（另计）； 8.灌注混凝土之前，孔底沉渣厚度应小于50mm，灌注砼施工的充盈系数≥1.05，满足设计及相关规范要求； 9.土方（泥浆）等投标人自行考虑，相关费用综合考虑进报价中，结算时不予调整； 10.施工应满足图纸设计及相关文件规范要求 11.本子目仅为土孔部分对应成孔、灌注砼、余土（泥浆）弃运，岩孔部分子目另计 |  | m | 86.4
本页小计
【新点2013清单造价江苏版 V10.3.6】
分部分项工程和单价措施项目清单与计价表
工程名称：除盐水、硫化罐区、空分装置及醋酸乙烯地块灌注桩试桩 |  |  |  |  | 标段： |  |  |  |  | 第12页 共13页
序号 | 项目编码 | 项目名称 |  | 项目特征描述 |  | 计量 单位 | 工程量 | 金额（元）
[8 empty] | 综合单价 | 合价 |  | 其中
暂估价
16 | 010302001015 | 旋挖成孔灌注桩试桩1（岩孔部分） |  | 1.地层情况：详见工程勘察中间资料，综合考虑; 2.试桩1 ，勘察孔进入入4-2强风化石灰岩或4-3层中风化石灰岩层1.2m； 3.桩径：直径600mm; 4.成孔方法：旋挖成孔，钻孔设备选型旋挖钻机; 5.为保证成孔质量，防止塌孔，施工过程中的施工措施（例如：钢护筒埋设、钢护壁等），需充分考虑进报价中，结算时不予调整； 6.桩身混凝土强度等级：C30商品砼； 7.钢筋笼（另计）； 8.灌注混凝土之前，孔底沉渣厚度应小于50mm，灌注砼施工的充盈系数≥1.05，满足设计及相关规范要求； 9.土方（泥浆）等投标人自行考虑，相关费用综合考虑进报价中，结算时不予调整； 10.施工应满足图纸设计及相关文件规范要求 11.本子目仅为岩孔部分对应成孔、灌注砼、余土（泥浆）弃运，土孔部分见上一条子目已另计 |  | m | 3.6
17 | 010515004003 | 钢筋笼 |  | 1.钢筋笼HPB300、HRB400； 2.接头方式自行考虑，综合考虑报价； 具体详见设计图纸 |  | t | 1.779
本页小计
【新点2013清单造价江苏版 V10.3.6】
分部分项工程和单价措施项目清单与计价表
工程名称：除盐水、硫化罐区、空分装置及醋酸乙烯地块灌注桩试桩 |  |  |  |  | 标段： |  |  |  |  | 第13页 共13页
序号 | 项目编码 | 项目名称 |  | 项目特征描述 |  | 计量 单位 | 工程量 | 金额（元）
[8 empty] | 综合单价 | 合价 |  | 其中
暂估价
18 | 010301004003 | 桩头处理 |  | 桩顶Φ8@100双向钢筋网片3排，钢板护筒壁厚6mm，长度1000mm |  | 根 | 3
分部小计
分部分项合计
1 | 011705001001 | 大型机械设备进出场及安拆（两个厂区） |  | 大型机械设备进出场及安拆，包含挖掘机、起重机、钻孔机等，投标人自行考虑，费用包干 |  | 项 | 2
2 | 011704001001 | 施工降效费用 |  | 因施工与厂区生产同时进行产生的施工降效费用 |  | 项 | 1
单价措施合计
本页小计
合 计
【新点2013清单造价江苏版 V10.3.6】

## 3.2 表-11 总价措施项目清单与计价表
总价措施项目清单与计价表
工程名称：除盐水、硫化罐区、空分装置及醋酸乙烯地块灌注桩试桩 | [5 empty] | 标段： |  |  |  |  | 第1页 共3页
序号 | 项目编码 | 项目名称 |  | 计算基础 | 费率（%） |  | 金额（元） |  | 调整 费率（%） | 调整后 金额（元） |  | 备注
1 | 011707001001 | 安全文明施工费
1.1 |  | 基本费 |  | 分部分项合计+单价措施项目合计-除税工程设备费 | 1.800
1.2 |  | 增加费 |  | 分部分项合计+单价措施项目合计-除税工程设备费
1.3 |  | 扬尘污染防治增加费 |  | 分部分项合计+单价措施项目合计-除税工程设备费 | 0.200
2 | 011707002001 | 夜间施工 |  | 分部分项合计+单价措施项目合计-除税工程设备费
3 | 011707003001 | 非夜间施工照明 |  | 分部分项合计+单价措施项目合计-除税工程设备费 | [7 empty] | 在计取非夜间施工照明费时，建筑工程、仿古工程、修缮土建部分仅地下室（地宫）部分可计取；单独装饰、安装工程、园林绿化工程、修缮安装部分仅特殊施工部位内施工项目可计取
4 | 011707004001 | 二次搬运 |  | 分部分项合计+单价措施项目合计-除税工程设备费
5 | 011707005001 | 冬雨季施工 |  | 分部分项合计+单价措施项目合计-除税工程设备费
【新点2013清单造价江苏版 V10.3.6】
编制人（造价人员）： | [7 empty] | 复核人（造价工程师）：
总价措施项目清单与计价表
工程名称：除盐水、硫化罐区、空分装置及醋酸乙烯地块灌注桩试桩 | [5 empty] | 标段： |  |  |  |  | 第2页 共3页
序号 | 项目编码 | 项目名称 |  | 计算基础 | 费率（%） |  | 金额（元） |  | 调整 费率（%） | 调整后 金额（元） |  | 备注
6 | 011707006001 | 地上、地下设施、建筑物的临时保护设施 |  | 分部分项合计+单价措施项目合计-除税工程设备费
7 | 011707007001 | 已完工程及设备保护 |  | 分部分项合计+单价措施项目合计-除税工程设备费
8 | 011707008001 | 临时设施 |  | 分部分项合计+单价措施项目合计-除税工程设备费
9 | 011707009001 | 赶工措施 |  | 分部分项合计+单价措施项目合计-除税工程设备费
10 | 011707010001 | 工程按质论价 |  | 分部分项合计+单价措施项目合计-除税工程设备费
11 | 011707011001 | 住宅分户验收 |  | 分部分项合计+单价措施项目合计-除税工程设备费 | [7 empty] | 在计取住宅分户验收时，大型土石方工程、桩基工程和地下室部分不计入计费基础
12 | 011707012001 | 建筑工人实名制费用 |  | 分部分项合计+单价措施项目合计-除税工程设备费 | [7 empty] | 建筑工人实名制设备由建筑工人工资专用账户开户银行提供的，建筑工人实名制费用按表中费率乘以0.5系数计取
【新点2013清单造价江苏版 V10.3.6】
编制人（造价人员）： | [7 empty] | 复核人（造价工程师）：
总价措施项目清单与计价表
工程名称：除盐水、硫化罐区、空分装置及醋酸乙烯地块灌注桩试桩 | [5 empty] | 标段： |  |  |  |  | 第3页 共3页
序号 | 项目编码 | 项目名称 |  | 计算基础 | 费率（%） |  | 金额（元） |  | 调整 费率（%） | 调整后 金额（元） |  | 备注
13 | 011707015001 | 智慧工地费用 |  | 分部分项合计+单价措施项目合计-除税工程设备费 | [7 empty] | 现场安全隐患排查、人员信息动态管理、扬尘管控视频监控、高处作业防护预警、危大工程监测预警和集成平台等设备、软件和管理费用。
【新点2013清单造价江苏版 V10.3.6】
编制人（造价人员）： | [7 empty] | 复核人（造价工程师）：

## 3.3 表-12 其他项目清单与计价汇总表
其他项目清单与计价汇总表
工程名称：除盐水、硫化罐区、空分装置及醋酸乙烯地块灌注桩试桩 |  |  |  | 标段： |  |  | 第1页 共1页
序号 | 项目名称 |  | 金额(元) |  | 结算金额(元) | 备注
1 | 暂列金额 |  | 30000.00
2 | 暂估价
2.1 | 材料暂估价
2.2 | 专业工程暂估价
3 | 计日工
4 | 总承包服务费
合 计 |  |  | 30000.00
【新点2013清单造价江苏版 V10.3.6】

## 3.4 表-12-1 暂列金额明细表
暂列金额明细表
工程名称：除盐水、硫化罐区、空分装置及醋酸乙烯地块灌注桩试桩 |  |  |  | 标段： |  | 第1页 共1页
序号 | 项目名称 |  | 计量单位 |  | 暂定金额(元) | 备注
1 | 暂列金额 |  |  |  | 30000.00
合 计 |  |  |  |  | 30000.00
【新点2013清单造价江苏版 V10.3.6】

## 3.5 表-13 规费、税金项目计价表
规费、税金项目计价表
工程名称：除盐水、硫化罐区、空分装置及醋酸乙烯地块灌注桩试桩 |  |  |  | 标段： |  |  |  | 第1页 共1页
序号 | 项目名称 |  | 计算基础 |  | 计算基数(元) |  | 计算费率(％) |  | 金额(元)
1 | 规费 |  | 环境保护税+社会保险费+住房公积金 |  |  |  | 100.000
1.1 | 社会保险费 |  | 分部分项工程费+措施项目费+其他项目费-除税工程设备费 |  |  |  | 1.300
1.2 | 住房公积金 |  | 分部分项工程费+措施项目费+其他项目费-除税工程设备费 |  |  |  | 0.240
1.3 | 环境保护税 |  | 分部分项工程费+措施项目费+其他项目费-除税工程设备费
2 | 税金 |  | 分部分项工程费+措施项目费+其他项目费+规费-除税甲供材料和甲供设备费/1.01 |  |  |  | 9.000
合 计
【新点2013清单造价江苏版 V10.3.6】
编制人（造价人员）： | [5 empty] | 复核人（造价工程师）：