## Sheet1
2025年度股份公司西片区装置大修塔器填料清洗清单
序号 | 分厂 | 装置 | 设备 位号 | 设备名称 | 规格型号 | 主要材质 | 清洗体积m³/面积m² | 填料规格 | 填料重量 | 清洗方式（机械清洗/化学清洗） | 清洗位置 | 塔体/设备打开位置 | 介质 | 主要成分
1 | 甲醇 | 净化 | T15205 | HCN/甲醇/水 分离塔(甲醇脱水塔) | Φ2500×16×46150 | 16MnR | 197 | / | / | 化学清洗 | 塔板 | 人孔 | 甲醇、富甲醇、工艺水、HCN | 废水
2 | 热电 | 汽机 | 205 | 冷凝器（凝汽器） | N-2000-1 | 碳钢、不锈钢 | 2000m2 | / | / | 机械清洗 | 内部管束 | 端盖 | 水 蒸汽 | 水、 蒸汽
3 | 热电 | 汽机 |  | ORC罐 | BXM1000-0.6/2.4-06/25 S31603-4 | Q345R,S31603 | 175㎡ | / | / | 机械清洗 | 内部管束 | 封头 | R245fa，低压闪蒸汽 | R245fa，低压闪蒸汽
2025年度股份公司西片区装置大修管道清洗清单
序号 | 分厂岗位 | 项目名称 |  |  | 管道规格 | 管道长度 | 管道材质 | 清洗方式（化学清洗或机械清洗） | 管道介质 | 主要成分
1 | 甲醇厂 | 酸二、酸三管道清洗 |  |  | DN80 | 500米 | 304 | 水清洗，疏通 | 废渣 | 煤渣
2025年度股份公司西片区装置大修换热器清洗清单
序号 | 分厂 | 装置 | 设备位号 | 设备名称 | 规格型号 | 主要材质 | 换热面积，m2 | 列管型号 | 列管根数 | 清洗方式 | 清洗位置 | 打开位置 | 介质 | 验收要求
1 | 甲醇 | 压缩 | E15230 | C15201二级出口冷却器 | Φ500×3910×8 | 管程：0Cr18Ni9，壳程：0Cr18Ni9 | 41 | 无资料 | / | 化学+机械清洗 | 列管 | 封头 | CO2、CO、H2 | 清洗应观察清洗液或水的洁净度符合要求，列管表面露本色、无明显附着物；壳体、管束构件等无腐蚀、变形、裂纹。
2 | 甲醇 | 压缩 | E15231 | C15201三级出口冷却器 | Φ450×4134×6 | 管程：0Cr18Ni9，壳程：0Cr18Ni9 | 35.8 | 无资料 | / | 化学+机械清洗 | 列管 | 封头 |  | 清洗应观察清洗液或水的洁净度符合要求，列管表面露本色、无明显附着物；壳体、管束构件等无腐蚀、变形、裂纹。
3 | 甲醇 | 压缩 | K15601 | 表冷器 | / | 管程：304、壳程：Q345R 16MnⅡ | 1100 | φ20x5960 | 2950 | 机械清洗 | 列管 | 封头 |  | 清洗应观察清洗液或水的洁净度符合要求，列管表面露本色、无明显附着物；壳体、管束构件等无腐蚀、变形、裂纹。
4 | 甲醇 | 压缩 | E15610 | 一段气体冷却器 | Φ900×6350×20 | 管程：S30408,壳程：Q235R | 225 | φ20*4995 S30408 | 740 | 机械清洗 | 列管 | 封头 | 气氨 | 清洗应观察清洗液或水的洁净度符合要求，列管表面露本色、无明显附着物；壳体、管束构件等无腐蚀、变形、裂纹。
5 | 甲醇 | 压缩 | E15611 | 二段气体冷却器 | Φ900×6350×20 | 管程：S30408,壳程：Q235R | 225 | φ20*4995 S30408 | 740 | 机械清洗 | 列管 | 封头 | 气氨 | 清洗应观察清洗液或水的洁净度符合要求，列管表面露本色、无明显附着物；壳体、管束构件等无腐蚀、变形、裂纹。
6 | 甲醇 | 压缩 | E15601B | 氨冷凝器 | Φ1500×10756×14 | 列管：304 管箱筒体：Q345R | 1605 | Φ19*9000 304 |  | 机械清洗 | 列管 | 封头 | 气氨 | 清洗应观察清洗液或水的洁净度符合要求，列管表面露本色、无明显附着物；壳体、管束构件等无腐蚀、变形、裂纹。
7 | 甲醇 | 压缩 |  | C15301一级气体冷却器 | Φ800×7480×12 | 管程：双相钢、壳程：Q345R 16MnⅡ | 93.18 | Φ19*6000 | 130U | 机械清洗 | 列管 | 封头 | CO | 清洗应观察清洗液或水的洁净度符合要求，列管表面露本色、无明显附着物；壳体、管束构件等无腐蚀、变形、裂纹。
8 | 甲醇 | 压缩 |  | C15301二级气体冷却器 | Φ750×7431×12 | 管程：304、壳程：Q345R 16MnⅡ | 83 | Φ19*6000 | 116U | 机械清洗 | 列管 | 封头 | CO | 清洗应观察清洗液或水的洁净度符合要求，列管表面露本色、无明显附着物；壳体、管束构件等无腐蚀、变形、裂纹。
9 | 甲醇 | 压缩 |  | C15301三级气体冷却器 | Φ900×6980×12 | 管程：304、壳程：Q345R 16MnⅡ | 119.3 | Φ19*5400 | 185U | 机械清洗 | 列管 | 封头 | CO | 清洗应观察清洗液或水的洁净度符合要求，列管表面露本色、无明显附着物；壳体、管束构件等无腐蚀、变形、裂纹。
10 | 甲醇 | 压缩 |  | C15301四级气体冷却器 | Φ1100×7990×12 | 管程：304、壳程：Q345R 16MnⅡ | 200.56 | Φ19*6000 | 291U | 机械清洗 | 列管 | 封头 | CO | 清洗应观察清洗液或水的洁净度符合要求，列管表面露本色、无明显附着物；壳体、管束构件等无腐蚀、变形、裂纹。
11 | 甲醇 | 压缩 |  | C15301五级气体冷却器 | Φ1100×7990×12 | 管程：304、壳程：Q345R 16MnⅡ | 200.56 | Φ19*6000 | 291U | 机械清洗 | 列管 | 封头 | CO | 清洗应观察清洗液或水的洁净度符合要求，列管表面露本色、无明显附着物；壳体、管束构件等无腐蚀、变形、裂纹。
12 | 甲醇 | 压缩 |  | C15301六级气体冷却器 | Φ1100×7990×12 | 管程：304、壳程：Q345R 16MnⅡ | 193.77 | Φ19*6000 | 291U | 机械清洗 | 列管 | 封头 | CO | 清洗应观察清洗液或水的洁净度符合要求，列管表面露本色、无明显附着物；壳体、管束构件等无腐蚀、变形、裂纹。
13 | 甲醇 | 压缩 |  | C15301油冷器管程机械清洗 | Φ400×3700×10 | 封头及管箱筒体Q345R、管程304 | 37.1 | φ16*3000 | 246 | 机械清洗 | 列管 | 封头 | 润滑油 | 清洗应观察清洗液或水的洁净度符合要求，列管表面露本色、无明显附着物；壳体、管束构件等无腐蚀、变形、裂纹。
14 | 甲醇 | 压缩 |  | K15401表冷器管程机械清洗 | / | 管程：304、壳程：Q345R 16MnⅡ | 700 | φ20x5980 | 1900 | 机械清洗 | 列管 | 封头 |  | 清洗应观察清洗液或水的洁净度符合要求，列管表面露本色、无明显附着物；壳体、管束构件等无腐蚀、变形、裂纹。
15 | 甲醇 | 硫回收二期 | E1 | 废热锅炉 | Φ2800×24×7800 | 管程20，壳程Q245R、20Ⅱ | 119 | φ32.35*6000 20# | 200 | 机械清洗 | 列管 | 封头 | S、H2S、SO2 | 清洗应观察清洗液或水的洁净度符合要求，列管表面露本色、无明显附着物；壳体、管束构件等无腐蚀、变形、裂纹。
16 | 甲醇 | 硫回收二期 | E2 | 一级冷凝器 | Φ2800×24×7800 | 管程20，壳程Q245R、20Ⅱ | 60 | φ32*6008 20# | 209 | 机械清洗 | 列管 | 封头 | S、H2S、SO2 | 清洗应观察清洗液或水的洁净度符合要求，列管表面露本色、无明显附着物；壳体、管束构件等无腐蚀、变形、裂纹。
17 | 甲醇 | 硫回收二期 | E3 | 二级冷凝器 | Φ2800×24×7800 | 管程20，壳程Q245R、20Ⅱ | 65 | φ32*6008 20# | 209 | 机械清洗 | 列管 | 封头 | S、H2S、SO2 | 清洗应观察清洗液或水的洁净度符合要求，列管表面露本色、无明显附着物；壳体、管束构件等无腐蚀、变形、裂纹。
18 | 甲醇 | 精馏 | E15709 | 常压塔冷凝冷却器 | Φ2300×16×10950 | 管程20# 壳程16MnR | 2606 | φ25*8000 20# | 4221 | 机械清洗 | 列管 | 封头 | 甲醇 | 清洗应观察清洗液或水的洁净度符合要求，列管表面露本色、无明显附着物；壳体、管束构件等无腐蚀、变形、裂纹。
19 | 甲醇 | 精馏 | E15712 | 废水冷却器 | Φ500×10×5210 | 管程20# 壳程16MnR | 56.3 | φ19*4000 20# | 240 | 机械清洗 | 列管 | 封头 | 含醇废水 | 清洗应观察清洗液或水的洁净度符合要求，列管表面露本色、无明显附着物；壳体、管束构件等无腐蚀、变形、裂纹。
20 | 甲醇 | 净化 | E15226 | HCN 馏分冷却器 | Φ1100×12×10782 | 封头及筒体16MnR，列管304 | 486 | Φ25×9000 20/304 | 697 | 机械+化学 | 列管 | 封头 | HCN、MeCH | 清洗应观察清洗液或水的洁净度符合要求，列管表面露本色、无明显附着物；壳体、管束构件等无腐蚀、变形、裂纹。
21 | 甲醇 | 净化 | E15306 | 再生气冷却器 | Φ600×18×4471 | 头及管箱筒体： 16MnR，壳程筒体：16MnR，管束：20# | 50 | Φ19*2972 20# | 294 | 机械+化学 | 列管 | 封头 | H2 | 清洗应观察清洗液或水的洁净度符合要求，列管表面露本色、无明显附着物；壳体、管束构件等无腐蚀、变形、裂纹。
22 | 甲醇 | 净化 | E15213 | H2S 馏分冷却器 | Φ1000×12×9276 | 16MnR/304 | 371.3 | Φ19×7500 304 | 834 | 机械+化学 | 列管 | 封头 | 酸气 | 清洗应观察清洗液或水的洁净度符合要求，列管表面露本色、无明显附着物；壳体、管束构件等无腐蚀、变形、裂纹。
23 | 甲醇 | 净化 | E15211 | 甲醇水冷却器 | Φ1000×44×11353 | 16MnR | 416.8 | Φ25*9000 20# | 612 | 机械+化学 | 列管 | 封头 | 贫甲醇 | 清洗应观察清洗液或水的洁净度符合要求，列管表面露本色、无明显附着物；壳体、管束构件等无腐蚀、变形、裂纹。
24 | 甲醇 | 净化 | / | P15205油泵出口油冷器化学+机械清洗 | 1200*300*12 | /304 | 70 | Φ19*1000 304 | /168 | 化学+机械清洗 | 列管 | 封头 | 冷却水 | 清洗应观察清洗液或水的洁净度符合要求，列管表面露本色、无明显附着物；壳体、管束构件等无腐蚀、变形、裂纹。
25 | 甲醇 | 净化 | E15221 | 锅炉给水冷却器 | Φ450×20×5643 | 碳钢 | 32.2 | Φ25×4500 20# | 96 | 机械+化学 | 列管 | 封头 | 冷却水 | 清洗应观察清洗液或水的洁净度符合要求，列管表面露本色、无明显附着物；壳体、管束构件等无腐蚀、变形、裂纹。
26 | 甲醇 | 甲醇（净化二期） | E215211 | 甲醇水冷器 | φ800*28*7988 | 壳程筒体：Q345R；管程筒体：Q345R | 187.8 | Φ25*6000 Q345R | 420 | 机械清洗 | 列管 | 封头 | 贫甲醇 | 清洗应观察清洗液或水的洁净度符合要求，列管表面露本色、无明显附着物；壳体、管束构件等无腐蚀、变形、裂纹。
27 | 甲醇 | 甲醇（净化二期） | E215110 | 汽提塔水冷器 | φ600*8*4347 | 壳程筒体：Q345R；管程筒体：S31603 | 63.8 | Φ19*3000 TA2 | 374 | 化学清洗 | 列管 | 封头 | 汽提气、冷凝液 | 清洗应观察清洗液或水的洁净度符合要求，列管表面露本色、无明显附着物；壳体、管束构件等无腐蚀、变形、裂纹。
28 | 甲醇 | 甲醇（净化二期） | E215305 | 再生气加热器 | φ500*12*6986 | 壳程筒体：Q345R；管程筒体：S32168 | 20.3 | Φ25*3500 | 38U | 机械清洗 | 列管 | 封头 | 再生气，低压氮气 | 清洗应观察清洗液或水的洁净度符合要求，列管表面露本色、无明显附着物；壳体、管束构件等无腐蚀、变形、裂纹。
29 | 甲醇 | 甲醇（净化二期） | E215213 | H2S冷却器 | φ1000*12*6587 | 壳程筒体：Q245R（正火）；管程筒体：Q345R | 274.5 | Φ19*5000 | 944 | 机械清洗 | 列管 | 封头 | 循环冷却水 | 清洗应观察清洗液或水的洁净度符合要求，列管表面露本色、无明显附着物；壳体、管束构件等无腐蚀、变形、裂纹。
30 | 甲醇 | 甲醇（净化二期） | E215220A | 水/水换热器 | / | SS316L | 19 | 1210*320*1131 | 97 | 机械+化学 | / | / | 水 | 清洗应观察清洗液或水的洁净度符合要求，列管表面露本色、无明显附着物；壳体、管束构件等无腐蚀、变形、裂纹。
31 | 甲醇 | 甲醇（净化二期） | E215220B | 水/水换热器 | / | SS316L | 19 | 1210*320*1131 | 97 | 机械+化学 | / | / | 水 | 清洗应观察清洗液或水的洁净度符合要求，列管表面露本色、无明显附着物；壳体、管束构件等无腐蚀、变形、裂纹。
32 | 甲醇 | 净化 | E15110A | 汽提气水冷器 | Φ600×8×3640 | 筒体Q345R,法兰16MnⅡ | 52 | φ19*2500 20# | 385 | 机械+化学 | 列管 | 封头 | 含氨废水 | 清洗应观察清洗液或水的洁净度符合要求，列管表面露本色、无明显附着物；壳体、管束构件等无腐蚀、变形、裂纹。
33 | 甲醇 | 净化 | E15110B | 汽提气水冷器 | Φ600×8×3640 | 筒体Q345R,法兰16MnⅡ | 52 | φ19*2500 20# | 385 | 机械+化学 | 列管 | 封头 | 含氨废水 | 清洗应观察清洗液或水的洁净度符合要求，列管表面露本色、无明显附着物；壳体、管束构件等无腐蚀、变形、裂纹。
34 | 气化厂 | 新空分 | ET01551A | 进口膨胀机油冷却器 | φ10x0.8，L=1500 | 铜 | 12 | 13x0.8 | 60 | 机械 | 封头 | 封头 | 水 | 清洗应观察清洗液或水的洁净度符合要求，列管表面露本色、无明显附着物；壳体、管束构件等无腐蚀、变形、裂纹。