## Sheet1
醋酸乙酯装置老旧设备改造给排水安装报价清单
序号 | 名称 | 规格 | 材质 | 单位 | 数量 | 单价 | 安装费小计 | 主材单价 | 主材费小计 | 备注
一 | 拆除
1 | 阀门 | DN100 | 20 | 个 | 8 |  |  |  |  | 保护性拆除、安装
2 | 无缝钢管 | DN100 | 20 | 米 | 30 |  |  |  |  | 拆除
3 | 无缝钢管 | DN65 | 20 | 米 | 45 |  |  |  |  | 拆除
4 | 立式泡沫发生器 |  | 碳钢 | 个 | 6 |  |  |  |  | 拆除
5 | 导流板及管线 |  |  | 套 | 6 |  |  |  |  | 拆除
二 | 安装
1 | 无缝钢管 | DN150 PN16 | 20 | 米 | 35 |  |  |  |  | 主材乙供
2 | 无缝钢管 | DN100 PN16 | 20 | 米 | 210 |  |  |  |  | 主材乙供
3 | 无缝钢管 | DN65 PN16 | 20 | 米 | 15 |  |  |  |  | 主材乙供
4 | 90℃弯头 | DN150 δ=4.5 | 20 | 个 | 2 |  |  |  |  | 主材乙供
5 | 90℃弯头 | DN100 δ=4.0 | 20 | 个 | 23 |  |  |  |  | 主材乙供
6 | 45℃弯头 | DN65 δ=4.0 | 20 | 个 | 12 |  |  |  |  | 主材乙供
7 | 正三通 | DN100 δ=4.0 | 20 | 个 | 4 |  |  |  |  | 主材乙供
8 | 异径三通 | DN150*100 δ=4.5 | 20 | 个 | 8 |  |  |  |  | 主材乙供
9 | 复合排气阀 | CARX-0025 PN16 | 不锈钢 | 个 | 8 |  |  |  |  | 主材乙供
10 | 法兰 | DN150 PN16 PL RF | 20 | 片 | 4 |  |  |  |  | 主材乙供
11 | 法兰 | DN100 PN16 PL RF | 20 | 片 | 24 |  |  |  |  | 主材乙供
12 | 法兰 | DN65 PN16 PL RF | 20 | 片 | 18 |  |  |  |  | 主材乙供
13 | 闸阀 | DN65 Z41H-16C | 碳钢 | 个 | 6 |  |  |  |  | 主材乙供
14 | 对夹式蝶阀 | DN100 D343H-16C | 碳钢 | 个 | 6 |  |  |  |  | 主材乙供
15 | 管牙接口 | KYK100 | 碳钢 | 个 | 6 |  |  |  |  | 主材乙供
16 | 立式泡沐发生器 | PCL4 | 碳钢 | 个 | 6 |  |  |  |  | 主材乙供
17 | 管道支架 | 各类 | 碳钢 | kg | 50 |  |  |  |  | 主材乙供
18 | 合计
注：安装费用包含除锈、防腐费用。管道防腐（防锈漆二遍，聚氨酯面漆二遍），管道支架防腐（环氧云铁底漆二遍，环氧云铁中间漆二遍，聚氨酯面漆二遍）地埋部分管道防腐按照图纸要求施工。