## 1
| 设备名称 |  |  |  | 冷凝液泵 | [6 empty] | 设备位号
1 | 数量 |  |  |  | 3 |  |  | 开/备 |  |  |  | 使用标准 |  | API610
2 | 制造商 | [10 empty] | 型号 / 规格
3 | 工 艺 条 件 | [10 empty] | 性 能
4 | 介质名称 | [5 empty] | 蒸汽冷凝液 |  |  |  |  | 级数
5 | 介质组份 | [5 empty] | 水 |  |  |  |  | NPSHr m
6 | 固体含量 % | [5 empty] | ■无 □有 % 粒度 mm |  |  |  |  | 轴功率 kW
7 | 腐蚀/腐蚀成份 | [5 empty] | ■无 □有 原因 |  |  |  |  | 转速 r/min
8 | 毒性 | [5 empty] | ■无 □有 |  |  |  |  | 效率 %
9 | 密度 kg/m3 | [5 empty] | 942 |  |  |  |  | 最小连续流量 m3/h
10 | 粘度 mPa.s | [5 empty] | 0.195 |  |  |  |  | 叶轮设计最大扬程 m
11 | 饱和蒸汽压 KPa(a) | [10 empty] | 叶轮设计最大轴功率 kW
12 | 条 件 | [5 empty] | 最小 |  | 正常 |  | 额定 | 性能曲线号
13 | 吸入温度 ℃ | [7 empty] | 130 |  |  | 材 质
14 | 吸入压力 MPa(a) | [7 empty] | 常压 |  |  | API规范
15 | 排出压力 MPa(a) | [7 empty] | 0.6 |  |  | 壳体 |  |  |  | 316L
16 | 压差 MPa | [10 empty] | 叶轮 |  |  |  | 316L
17 | 扬程 m | [10 empty] | 叶轮耐磨环
18 | 流量 m3/h | [7 empty] | 15 |  |  | 壳体耐磨环 |  |  |  | 316L
19 | NPSHa m | [10 empty] | 轴 |  |  |  | 40Cr
20 | 最大进口压力 MPa(a) | [10 empty] | 轴套 |  |  |  | 316L
21 | 估计关闭压力 MPa(a) | [10 empty] | 静环/动环
22 | [11 empty] | 机械密封金属元件
23 | 安装位置 | [5 empty] | □室内 ■室外 |  |  |  |  | 机械密封辅助密封元件
24 | 自吸 | [5 empty] | □需要 □不需要 |  |  |  |  | 底板 |  |  |  | Q235
25 | 操作方式 | [5 empty] | ■连续 □间断
26 | 安装型式 |  |  |  | ■卧式 |  |  | □立式管道 |  |  | □立式液下 | 该泵进口为一常压罐子，罐子常压，中标单位需告知罐子的安装高度
27
28
29
30
31
32
33 | 接 管 表
34 |  |  |  | 管道口径 |  |  |  | 泵口径 |  |  | 法兰标准 |  | 压力等级 |  | 法兰面型式 |  | 方位
35 | 进口 | [6 empty] | 2寸 |  |  | HG20615 |  | 150LB |  | RF
36 | 出口 | [6 empty] | 2寸 |  |  | HG20615 |  | 150LB |  | RF
| 2A |  | 详细工程设计
版 次 |  |  | 说 明 | [7 empty] | 编 制 |  | 校 核 |  | 审 核 |  | 日 期
38 | 驱 动 机 和 传 动 装 置*1 | [10 empty] | 结 构 *1
39 | ■电机 (厂家根据泵数据配电机参数，配佳木斯、南阳电机、江苏大中) | [10 empty] | 壳体
40 | 型号 | [10 empty] | 支撑方式 |  | ■中心 □脚 □底板
41 | 功率 kW
42 | 电压/相数/频率 | [10 empty] | 蜗壳 |  | ■单 □双 □扩压器
43 | 转速 r/min | [10 empty] | 吸入形式 |  | ■单吸 □双吸
44 | 绝缘等级 | [10 empty] | 腐蚀余度 |  |  |  | mm
45 | 防爆等级 |  |  |  |  | EXdⅡCT4 | [5 empty] | 接口 |  | ■排放 □放空 □仪表
46 | 防护等级 |  |  |  |  | IP55 | [5 empty] | 叶轮
47 | 电机能效 |  |  |  |  | 满足国家标准GB18613-2020规定的2级能效要求 | [5 empty] | 型式 |  | ■闭式 □开式 □半开式
48 | [11 empty] | 支撑 |  | ■轴承间 □悬臂
49
50 | □传动装置 *1
51 |  | ■直联 |  |  |  | 联轴器型式：
52 |  | □齿轮箱 |  |  |  | 速比： |  |  |  | 使用系数：
53 |  | □皮带 |  |  |  | 传动比： | [5 empty] | 底板 |  | □单独 ■与驱动机共用
54 |  | □变速装置 |  |  |  | □变频 |  |  |  | □机械变速 |  | 润滑型式 |  | □飞溅 □强制 ■油环 □油脂
55 | 车 间 试 验 | [10 empty] | 转向(从联轴器端看) |  |  | ■顺时针 □逆时针
56 | 试验项目 |  |  |  |  | 是否需要 |  |  |  | 目击
57 | 性能试验 |  |  |  |  | 需要 | [5 empty] | 密封 |  | ■机械密封 □填料 □付叶轮 □其它
58 | NPSH |  |  |  |  | 需要 | [5 empty] | 型号
59 | 水压试验 |  |  |  |  | 需要 |  |  |  | -- |  | API标准
60 | 拆卸 | [8 empty] | -- |  | 机械密封 |  | ■单端面 □双端面 □串联
61 | [11 empty] | 冲洗介质： |  |  |  | m3/h | MPa(a)
62 | [11 empty] | 背冷介质类型
63 | [11 empty] | 填料函压力 MPa(g)
64 | [11 empty] | 辅助管道材质 |  |  |  | 304SS
65
66
67 | 供 货 范 围 (■ 包括 )
68 | ■ 泵 | [10 empty] | ■ 润滑油系统
69 | ■ 驱动机
70 | ■ 泵底座
71 | ■ 加长的柔性联轴器和无火花联轴器护罩 | [10 empty] | ■ 机械密封
72 | ■ 壳体排污阀 | [10 empty] | ■ 备品备件：■ 两年
73 | ■ 车间试验 | [10 empty] | ■ 泵驱动机安装：■ 工厂 □ 现场
74 | [11 empty] | ■ 地脚螺栓
75 | ■ 进出口配对法兰
76 | ■ 泵装置所必需的其它辅助设施 | [10 empty] | ■ 制造厂图纸和资料
备品备件：联轴器1套，膜片及螺栓2套，机封4套，油杯或油视镜各2只，泵用O型圈及垫片5套，泵用轴承2套。
TE-05 附件1
详细工程设计
离 心 泵 数 据 表