## Sheet1
智能型电动执行机构数据表
ELECTRIC CONTROL VALVE DATA SHEET
用途 SERVICE |  | 1~3#锅炉一次风机液偶执行机构
电动执行机构规格
位号 TAG NO. |  | 11FV02A~C
型号 MODEL
型式 TYPE |  | 智能调节型角行程
外壳材质 |  | 铸造铝合金
喷涂颜色 |  | 蓝
输入信号 INPUT SIGNAL |  | 4-20mA
输出信号 OUTPUT SIGNAL |  | 4-20mA
电源 POWER SUPPLY | 精度 | 220VAC
功率消耗 POWER CONSUMPTION |  | 50VA
作用形式 ACTION STYLE |  | 就地、远传双重控制
操作模式 |  | S4-1200次
全行程时间 |  | 小于20S
防护等级 EXPLOSION-PROOF CLASS |  | IP67
防爆等级
电气接口尺寸 |  | PG9,PG13.5各一个
力矩 |  | 100NM
精度 |  | 1%
数量
制造厂 MANUFACTURER |  | SCHIEBEL，Rotork, SIPOS, PS
连接尺寸现场测绘
带手轮
带安装支架拐臂，球形铰链和连接所需的连接机构
审 核
APPD.
修改
REV.
备注 REMARKS
设计阶段
STAGE