## Sheet1
助剂生产装置清单
序号 | 设备名称 | 参数 | 数量
1 | 白油储罐 | 材质：PE塑胶；15m³ | 2
2 | 不锈钢夹套反应釜 | 500L | 1
3 | 不锈钢夹套反应釜 | 2000L | 1
4 | 不锈钢夹套反应釜 | 2000L | 1
5 | 不锈钢夹套反应釜 | 2000L | 1
6 | 反应釜配套减速机 | BLD4-17-7.5KW | 1
7 | 电机 | 型号：YB2-132M-4,功率： | 1
7.5KW,电流：15.4/8.9A
8 | 反应釜配套减速机 | BLD2-17-4KW | 1
9 | 电机 | 型号：YB100L-2,功率： 3KW,电流：6.8A | 1
10 | 反应釜配套减速机 | BLD3-23-5.6KW | 1
11 | 电机 | 型号：YB2-132S-4功率： | 1
5.6KW,电流：6.7A
12 | 反应釜配套减速机 | BLD3-17-7.5KW | 1
13 | 电机 | 型号：YB132M-4,功率： | 1
7.5KW,电流：15.5A
14 | 齿轮泵 | 型号：KCB-200;流量： | 1
12m³/h,排出压力0.36Mpa
15 | 电机 | 型号：Y112M-4,功率： 4KW,电流：8.87A | 1
16 | 齿轮泵 | 型号：2CY-5;流量： 5m³/h,2.2KW.压力 | 1
17 | 电机 | 型号：YE2-100L1-4,功率： | 1
2.2KW,电流：5.2A
18 | 配套钢结构平台及部分管道阀门