## 1.1 扉-1 扉页
|  | 消防提升改造项目电仪施工 |  |  |  | 工程
招标工程量清单
| 招 标 人： |  |  | 造价咨询人：
|  |  | （单位盖章） |  | （单位资质专用章）
| 法定代表人 或其授权人： |  |  | 法定代表人 或其授权人：
|  |  | （签字或盖章） |  | （签字或盖章）
| 编 制 人： |  |  | 复 核 人：
|  |  | （造价人员签字盖专用章） |  | （造价工程师签字盖专用章）
| 编 制 时 间： |  |  | 复 核 时 间：

## 3.1 表-08 分部分项工程和单价措施项目清单与计价表
分部分项工程和单价措施项目清单与计价表
工程名称：消防提升改造项目电仪施工
序号 | 项目编码 | 项目名称 |  | 项目特征描述 | 计量 单位 | 工程量 | 金额（元）
[7 empty] | 综合单价 | 合价 | 其中
暂估价
0116 拆除工程
1 | 011615001001 | 开孔（打洞） |  | 1、部位：消控室防爆墙开孔 2、洞尺寸：400×150 | 个 | 1
2 | 011615001002 | 开孔（打洞） |  | 1、部位：消控室防爆墙开孔 2、洞尺寸：250×150 | 个 | 1
3 | 011615001003 | 开孔（打洞） |  | 1、部位：消控室墙开孔 2、洞尺寸：400×150 | 个 | 1
4 | 011615001004 | 开孔（打洞） |  | 1、部位：消控室墙开孔 2、洞尺寸：250×150 | 个 | 1
5 | 011615001005 | 开孔（打洞） |  | 1、部位：消防泵房墙开孔 2、洞尺寸：400×150 | 个 | 1
6 | 011615001006 | 开孔（打洞） |  | 1、部位：消防泵房墙开孔 2、洞尺寸：250×150 | 个 | 1
分部小计
0304 电气设备安装工程
7 | 030404017001 | 配电箱（泵及控制柜甲供） |  | 1、名称：AA6 消防泵自动巡检控制柜安装接线调试（含电机端）详见：202332-01D11/0202332-01D19/0 和厂家说明书及图纸 2、型号、规格：最大巡检功率 200KW(1 拖3)800x2200x600基础槽钢制作、安装、现场和电柜接线、试验及调试；（包含 AA6-AA10 柜铜牌搭接拼柜） | 台 | 1
本页小计
【新点2013清单造价江苏版 V10.3.6】
分部分项工程和单价措施项目清单与计价表
工程名称：消防提升改造项目电仪施工
序号 | 项目编码 | 项目名称 |  | 项目特征描述 | 计量 单位 | 工程量 | 金额（元）
[7 empty] | 综合单价 | 合价 | 其中
暂估价
8 | 030404017002 | 配电箱（泵及控制柜甲供） |  | 1、名称：AA7-AA9、1#消防水泵柜（含电机端）详见图纸：202332-01D11/0202332-01D19/0 和厂家说明书及图纸 2、型号、规格：600x2200x600基础槽钢制作、安装、现场和电柜接线、试验及调试；（包含 AA6-AA10 柜铜牌搭接拼柜） | 台 | 3
9 | 030404017003 | 配电箱（泵及控制柜甲供） |  | 1、名称：AA10 稳压泵柜安装接线调试（含电机端）详见图纸：202332-01D11/0202332-01D19/0 和厂家说明书及图纸 2、型号、规格：600x2200x600基础槽钢制作、安装、现场和电柜接线、试验及调试；（包含 AA6-AA10 柜铜牌搭接拼柜） | 台 | 1
10 | 030404017004 | 配电箱 |  | EL 配电箱GXL-2 改 嵌入式安装 详见 202332-01D04/0 | 台 | 1
11 | 030404017005 | 配电箱 |  | AL 配电箱PZ-30 嵌入式安装 | 台 | 1
12 | 030404017006 | 配电箱 |  | 1、名称：应急照明配电箱(包含防爆挠性管) 2、型号：A 型应急照明集中电源箱 0.5kVA-36V暗装,装高据地 1.6 米详见 202332-01D05/0202332-01D06/0 3、品牌：敏华、劳士、北大青鸟 | 台 | 1
13 | 030404017007 | 配电箱 |  | 1、名称：消控室配电箱(包含防爆挠性管) 2、型号：配电箱(EL)GXL-2 改嵌入式安装 | 台 | 1
本页小计
【新点2013清单造价江苏版 V10.3.6】
分部分项工程和单价措施项目清单与计价表
工程名称：消防提升改造项目电仪施工
序号 | 项目编码 | 项目名称 |  | 项目特征描述 | 计量 单位 | 工程量 | 金额（元）
[7 empty] | 综合单价 | 合价 | 其中
暂估价
14 | 030404017008 | 配电箱 |  | 1、名称：A 型应急照明集中电源箱详见 202332-02D08/0 2、型号：0.5kVA-36V 暗装,装高据地 1.6 米(包含防爆挠性管) 3、品牌：敏华、劳士、北大青鸟 | 台 | 1
15 | 030404017009 | 配电箱 |  | 1、名称：消防炮集中联动控制柜移位并接线调试 2、型号：RS-JK101S 3、联动控制柜由采购方提供 | 台 | 2
16 | 030404034001 | 照明开关 |  | 1、名称：双联单控照明开关 250V, 10A 2、品牌：公牛、欧普、飞利浦 | 个 | 2
17 | 030404034002 | 照明开关 |  | 1、名称：单联单控翘板式暗开关 250V, 10A防护等级 : ≥IP34,室外配防水盒 2、品牌：公牛、欧普、飞利浦 | 个 | 4
18 | 030404034003 | 照明开关 |  | 1、名称：四联单控翘板式暗开关 250V, 10A 2、品牌：公牛、欧普、飞利浦 | 个 | 1
19 | 030404035001 | 插座 |  | 1、名称：单相二眼三眼暗插座 250V, 10A 2、品牌：公牛、欧普、飞利浦 | 个 | 4
20 | 030404035002 | 插座 |  | 1、名称：三相空调暗插座 440V,25A 2、品牌：公牛、欧普、飞利浦 | 个 | 1
21 | 030404035003 | 插座 |  | 1、名称：单相工业插座(2P+PE) 250V,25A 2、品牌：公牛、欧普、飞利浦 | 个 | 1
22 | 030404035004 | 插座 |  | 1、名称：三相工业插座(3P+N+PE) 440V,50A 2、品牌：公牛、欧普、飞利浦 | 个 | 1
本页小计
【新点2013清单造价江苏版 V10.3.6】
分部分项工程和单价措施项目清单与计价表
工程名称：消防提升改造项目电仪施工
序号 | 项目编码 | 项目名称 |  | 项目特征描述 | 计量 单位 | 工程量 | 金额（元）
[7 empty] | 综合单价 | 合价 | 其中
暂估价
23 | 030408001001 | 电力电缆（超高） |  | 1、名称：阻燃耐火电力电缆 2、型号：WDZAN-YJY-0.6/1kV-3*2.5 3、品牌：上上、江南、远东、宝胜，华美、特变电工 | m | 20
24 | 030408001002 | 电力电缆（超高） |  | 1、名称：阻燃耐火电力电缆 2、型号：WDZAN-YJY-0.6/1kV-3*6 3、品牌：上上、江南、远东、宝胜，华美、特变电工 | m | 200
25 | 030408001003 | 电力电缆 |  | 1、名称：阻燃耐火电力电缆 2、型号：WDZAN-YJY-0.6/1kV-5*6 3、品牌：上上、江南、远东、宝胜，华美、特变电工 | m | 80
26 | 030408001004 | 电力电缆 |  | 1、名称：阻燃耐火电力电缆 2、型号：WDZAN-YJY-0.6/1kV-4*10 3、品牌：上上、江南、远东、宝胜，华美、特变电工 | m | 110
27 | 030408001005 | 电力电缆 |  | 1、名称：阻燃耐火电力电缆 2、型号：WDZAN-YJY-0.6/1kV-5*16 3、品牌：上上、江南、远东、宝胜，华美、特变电工 | m | 35
28 | 030408001006 | 电力电缆 |  | 1、名称：阻燃耐火电力电缆 2、型号：WDZAN-YJY-0.6/1kV-4*25+1*16 3、品牌：上上、江南、远东、宝胜，华美、特变电工 | m | 25
29 | 030408001007 | 电力电缆（超高） |  | 1、名称：阻燃耐火电力电缆 2、型号：WDZAN-YJY-0.6/1kV-3*150+1*70 3、品牌：上上、江南、远东、宝胜，华美、特变电工 | m | 312
本页小计
【新点2013清单造价江苏版 V10.3.6】
分部分项工程和单价措施项目清单与计价表
工程名称：消防提升改造项目电仪施工
序号 | 项目编码 | 项目名称 |  | 项目特征描述 | 计量 单位 | 工程量 | 金额（元）
[7 empty] | 综合单价 | 合价 | 其中
暂估价
30 | 030408001008 | 电力电缆（超高） |  | 1、名称：阻燃耐火电力电缆 2、型号：WDZAN-DJYPVP-0.45/0.75kV-2*(2*1.5) 3、品牌：上上、江南、远东、宝胜，华美、特变电工 | m | 2500
31 | 030408001009 | 电力电缆（超高） |  | 1、名称：阻燃耐火电力电缆 2、型号：WDZAN-DJYPVP-0.45/0.75kV-2*(2*2.5) 3、品牌：上上、江南、远东、宝胜，华美、特变电工 | m | 1200
32 | 030408001010 | 电力电缆（超高） |  | 1、名称：阻燃耐火电力电缆 2、型号：WDZAN-DJYPVP-0.45/0.75kV-3*(2*2.5) 3、品牌：上上、江南、远东、宝胜，华美、特变电工 | m | 1500
33 | 030408001011 | 电力电缆（超高） |  | 1、名称：阻燃耐火电力电缆 2、型号：WDZAN-DJYPVP-0.45/0.75kV-5*(2*2.5) 3、品牌：上上、江南、远东、宝胜，华美、特变电工 | m | 100
34 | 030408001012 | 电力电缆（超高） |  | 1、名称：阻燃耐火电力电缆 2、型号：WDZAN-DJYPVP-0.45/0.75kV-7*(2*2.5) 3、品牌：上上、江南、远东、宝胜，华美、特变电工 | m | 220
35 | 030408001013 | 电力电缆（超高） |  | 1、名称：阻燃耐火电力电缆 2、型号：WDZAN-DJYPVP-0.45/0.75kV-8*(2*2.5) 3、品牌：上上、江南、远东、宝胜，华美、特变电工 | m | 400
本页小计
【新点2013清单造价江苏版 V10.3.6】
分部分项工程和单价措施项目清单与计价表
工程名称：消防提升改造项目电仪施工
序号 | 项目编码 | 项目名称 |  | 项目特征描述 | 计量 单位 | 工程量 | 金额（元）
[7 empty] | 综合单价 | 合价 | 其中
暂估价
36 | 030408001014 | 电力电缆 |  | 1、名称：阻燃耐火电力电缆 2、型号：WDZAN-YJY-0.6/1kV-3x6mm2 3、品牌：上上、江南、远东、宝胜，华美、特变电工 | m | 220
37 | 030408001015 | 电力电缆 |  | 1、名称：阻燃耐火电力电缆 2、型号：WDZAN-YJY-0.6/1kV-4x25+1x16mm 3、品牌：上上、江南、远东、宝胜，华美、特变电工 | m | 200
38 | 030408001016 | 电力电缆 |  | 1、名称：掀、盖桥架盖板（需登高 8米） 2、规格：400(宽)×100(高) L=6000 | m | 150
39 | 030408001017 | 电力电缆 |  | 1、名称：掀、盖桥架盖板（需登高 8米） 2、规格：200(宽)×100(高) L=6000 | m | 200
40 | 030408008001 | 防火堵洞 |  | 1、名称：桥架防火堵洞 | 处 | 6
41 | 030409002001 | 接地母线 |  | 热镀锌扁钢-25x4 桥架内固定敷设及桥架接地 | m | 200
42 | 030409008001 | 等电位端子箱、测试板 |  | 1、名称：临时接地端子 | 台(块) | 11
43 | 030409008002 | 等电位端子箱、测试板 |  | 1、名称：接地电阻测量点 100*100*8 的304L 不锈钢钢板 | 台(块) | 6
44 | 030411001001 | 配管（超高） |  | 1、名称：电气配管 2、材质：镀锌焊接钢管 3、规格：SC100 4、配置形式：暗配 | m | 72
45 | 030411001002 | 配管（超高） |  | 1、名称：电气配管 2、材质：镀锌焊接钢管 3、规格：SC50 4、配置形式：暗配 | m | 78
46 | 030411001003 | 配管（超高） |  | 1、名称：电气配管 2、材质：镀锌焊接钢管 3、规格：SC40 4、配置形式：暗配 | m | 80
本页小计
【新点2013清单造价江苏版 V10.3.6】
分部分项工程和单价措施项目清单与计价表
工程名称：消防提升改造项目电仪施工
序号 | 项目编码 | 项目名称 |  | 项目特征描述 | 计量 单位 | 工程量 | 金额（元）
[7 empty] | 综合单价 | 合价 | 其中
暂估价
47 | 030411001004 | 配管（超高） |  | 1、名称：电气配管 2、材质：镀锌焊接钢管 3、规格：SC32 4、配置形式：暗配 | m | 50
48 | 030411001005 | 配管（超高） |  | 1、名称：电气配管 2、材质：镀锌焊接钢管 3、规格：SC20 4、配置形式：暗配 | m | 470
49 | 030411003001 | 桥架 |  | 消防封闭槽式阻燃防火桥架（泵房南北）BxHxL:150x100x6000隔板 2:1 | m | 12
50 | 030411003002 | 桥架 |  | 消防封闭槽式阻燃防火桥架（电房）BxHxL:250x150x6000隔板 4:1 | m | 12
51 | 030411003003 | 桥架 |  | 消防封闭槽式阻燃防火桥架（户外管廊）BxHxL:250x150x6000隔板 4:1 ，内衬岩棉,外涂防火涂料, 阻燃耐火时间≥180min | m | 54
52 | 030411003004 | 桥架 |  | 消防封闭槽式阻燃防火桥架（电房）BxHxL:300x150x6000 | m | 48
53 | 030411003005 | 桥架 |  | 消防封闭槽式阻燃防火桥架（电房）BxHxL:400x150x6000隔板 3:1 | m | 12
54 | 030411003006 | 桥架 |  | 消防封闭槽式阻燃防火桥架（户外管廊）BxHxL:600x150x6000 | m | 54
55 | 030411004001 | 配线 |  | 1、名称：阻燃耐火电线 2、型号： WDZAN-BYJ-450/750V 2.5mm2 3、品牌：上上，江南，远东，宝胜，华美、特变电工 | m | 800
本页小计
【新点2013清单造价江苏版 V10.3.6】
分部分项工程和单价措施项目清单与计价表
工程名称：消防提升改造项目电仪施工
序号 | 项目编码 | 项目名称 |  | 项目特征描述 | 计量 单位 | 工程量 | 金额（元）
[7 empty] | 综合单价 | 合价 | 其中
暂估价
56 | 030411004002 | 配线 |  | 1、名称：阻燃耐火电线 2、型号：WDZAN-BYJ-450/750V2.5mm2 3、品牌：上上，江南，远东，宝胜，华美、特变电工 | m | 250
57 | 030411004003 | 配线 |  | 1、名称：阻燃耐火电线 2、型号：WDZAN-BYJ-450/750V 2.5mm2 3、品牌：上上，江南，远东，宝胜，华美、特变电工 | m | 120
58 | 030412004001 | 装饰灯 |  | 1、名称：LED 平板灯 250V ，40W 吸顶 吊装，详见202332-01D05/0 2、品牌：雷士、欧普、三雄极光 | 套 | 6
59 | 030412004002 | 装饰灯 |  | 1、名称：三防 LED 免维护吊灯 250V ，80W吸顶 吊装，详见 202332-01D05/0 2、品牌：雷士、欧普、三雄极光 | 套 | 8
60 | 030412004003 | 装饰灯 |  | 1、名称：三防 LED 免维护吸顶灯 250V ，30W吸顶 吊装，详见202332-01D05/0 2、品牌：雷士、欧普、三雄极光 | 套 | 4
61 | 030412004004 | 装饰灯 |  | 1、名称：应急照明灯(包含防爆挠性管)详见：20233201D06/0 2、型号：A 型 LED 安全出口指示灯 36V, 1W(中型) 门框上方 100mm 安装详见 202332-01D06/0 3、品牌：敏华、劳士、北大青鸟 | 套 | 4
62 | 030412004005 | 装饰灯 |  | 1、名称：应急照明灯(包含防爆挠性管)详见：20233201D06/0 2、型号：A 型 LED 消防壁装应急灯 36V,10W 壁装,装高距地 3.0m 3、品牌：敏华、劳士、北大青鸟 | 套 | 10
本页小计
【新点2013清单造价江苏版 V10.3.6】
分部分项工程和单价措施项目清单与计价表
工程名称：消防提升改造项目电仪施工
序号 | 项目编码 | 项目名称 |  | 项目特征描述 | 计量 单位 | 工程量 | 金额（元）
[7 empty] | 综合单价 | 合价 | 其中
暂估价
63 | 030412004006 | 装饰灯 |  | 1、名称：应急照明灯(包含防爆挠性管)详见：20233201D06/0 2、型号：A 型 LED 室外消防壁装应急灯36V,10W 壁装,装高距地 3.0m 3、品牌：敏华、劳士、北大青鸟 | 套 | 4
64 | 030412004007 | 装饰灯 |  | 1、名称：消控室装饰灯详见 202332-02D09/0202332-02D10/0(包含防爆挠性管) 2、型号：LED 应急平板灯 250V,40W(规格600x600)嵌入式 3、品牌：敏华、劳士、北大青鸟 | 套 | 8
65 | 030412004008 | 装饰灯 |  | 1、名称：消控室装饰灯详见 202332-02D09/0202332-02D10/0(包含防爆挠性管) 2、型号：A 型 LED 安全出口指示灯 36V, 1W(中型) 门框上方 100mm 安装 3、品牌：敏华、劳士、北大青鸟 | 套 | 2
66 | 030412004009 | 装饰灯 |  | 1、名称：消控室装饰灯详见 202332-02D09/0202332-02D10/0(包含防爆挠性管) 2、型号：A 型 LED 疏散出口指示灯 36V, 1W(中型)门框上方 100mm 安装 3、品牌：敏华、劳士、北大青鸟 | 套 | 1
67 | 030412004010 | 装饰灯 |  | 1、名称：消控室装饰灯详见 202332-02D09/0202332-02D10/0(包含防爆挠性管) 2、型号：A 型 LED 控制室标识灯 36V, 1W(中型)门框上方 100mm 安装 3、品牌：敏华、劳士、北大青鸟 | 套 | 1
本页小计
【新点2013清单造价江苏版 V10.3.6】
分部分项工程和单价措施项目清单与计价表
工程名称：消防提升改造项目电仪施工
序号 | 项目编码 | 项目名称 |  | 项目特征描述 | 计量 单位 | 工程量 | 金额（元）
[7 empty] | 综合单价 | 合价 | 其中
暂估价
68 | 030412004011 | 装饰灯 |  | 1、名称：消控室装饰灯详见 202332-02D09/0202332-02D10/0(包含防爆挠性管) 2、型号：A 型 LED 室外控制室标识灯 36V,1W(中型)门框上方 100mm 安装 3、品牌：敏华、劳士、北大青鸟 | 套 | 1
69 | 030412004012 | 装饰灯 |  | 1、名称：消控室装饰灯详见 202332-02D09/0202332-02D10/0(包含防爆挠性管) 2、型号：A 型 LED 消控室标识灯 36V, 1W(中型) 门框上方 100mm 安装 3、品牌：敏华、劳士、北大青鸟 | 套 | 1
70 | 030412004013 | 装饰灯 |  | 1、名称：消控室装饰灯详见 202332-02D09/0202332-02D10/0(包含防爆挠性管) 2、型号：A 型 LED 室外消防壁装应急灯36V, 10W 壁装,装高距地 2.5m 3、品牌：敏华、劳士、北大青鸟 | 套 | 2
71 | 030412004014 | 装饰灯 |  | 1、名称：消控室装饰灯详见 202332-02D09/0202332-02D10/0(包含防爆挠性管) 2、型号：A 型 LED 消防嵌入式筒灯 36V,10W 嵌顶安装 3、品牌：敏华、劳士、北大青鸟 | 套 | 8
72 | 030413001001 | 铁构件 |  | 1、名称：桥架支撑架 2、材质：50 镀锌角钢 | kg | 226.2
73 | 030413001002 | 铁构件 |  | 1、名称：桥架抗震支架 2、材质：详见设计图纸，满足设计、规范要求 | kg | 480
分部小计
本页小计
【新点2013清单造价江苏版 V10.3.6】
分部分项工程和单价措施项目清单与计价表
工程名称：消防提升改造项目电仪施工
序号 | 项目编码 | 项目名称 |  | 项目特征描述 | 计量 单位 | 工程量 | 金额（元）
[7 empty] | 综合单价 | 合价 | 其中
暂估价
0309 消防工程
74 | 030904001001 | 点型探测器 |  | 1、名称：感烟探测器吸顶安装 | 个 | 9
75 | 030904003001 | 按钮 |  | 1、名称：手动报警按钮壁装,底距地 1.4m | 个 | 2
76 | 030904005001 | 声光报警器 |  | 1、名称：声光警报器壁装,底距地 2.5m | 个 | 2
77 | 030904006001 | 消防报警电话插孔（电话） |  | 1、名称：消防电话壁装,底距地 1.4m | 个(部) | 2
78 | 030904008001 | 模块（模块箱） |  | 1、名称：短路隔离器 8313，安装于模块箱内 | 个 | 2
79 | 030904008002 | 模块（模块箱） |  | 1、名称：单输入模块 8300 安装于模块箱内 | 个 | 80
80 | 030904008003 | 模块（模块箱） |  | 1、名称：输出控制模块 8301 安装于模块箱内 | 个 | 20
81 | 030904008004 | 模块（模块箱） |  | 1、名称：多线控制终端器 ZD-01 安装于消防主机机柜（5xGST-LD-KZ014） | 个 | 60
82 | 030904010001 | 联动控制箱 |  | 1、总线制：防爆端子箱（40对） (包含防爆性管) 2、安装方式：接线端子箱 XD 带浪涌保护器SPD3：壁装 ,底距地 1.6m | 台 | 1
83 | 030904010002 | 联动控制箱 |  | 1、总线制：防爆接线端子箱(包含防爆挠性管) 2、安装方式：防爆接线端子箱 XD2 壁装,底距地1.5m 安装于现场 | 台 | 3
84 | 030904011001 | 远程控制箱（柜） |  | 1、规格：手动控制盘，5xGST-LD-KZ014（根据海湾消防设备有限公司样本选型） | 台 | 1
本页小计
【新点2013清单造价江苏版 V10.3.6】
分部分项工程和单价措施项目清单与计价表
工程名称：消防提升改造项目电仪施工
序号 | 项目编码 | 项目名称 |  | 项目特征描述 | 计量 单位 | 工程量 | 金额（元）
[7 empty] | 综合单价 | 合价 | 其中
暂估价
85 | 030904012001 | 火灾报警系统控制主机 |  | 1、规格、线制：消防控制系统（根据海湾消防设备有限公司样本选型） 2、控制回路：火灾报警总系统图（JB-QT-GST5000H 需满足 8 回路，1452 点位）落地安装 琴台式,详见图 :202332-02D06/0 及202332-02D13/0 | 台 | 1
86 | 030904012002 | 火灾报警系统控制主机 |  | 1、名称：消防主机拆除原信号接入新消防控制系统 2、型号：GST200 | 台 | 2
87 | 030904013001 | 联动控制主机 |  | 1、规格、线制：应急疏散照明主机 2、控制回路：不低于 500 点 3、品牌：敏华、劳士、北大青鸟 | 台 | 1
88 | 030904014001 | 消防广播及对讲电话主机（柜） |  | 1、规格、线制：消防广播系统 2、控制回路：（GST-GBFB-200/MP3）（GST-GF500W）（根据海湾消防设备有限公司样本选型） | 台 | 1
89 | 030904014002 | 消防广播及对讲电话主机（柜） |  | 1、规格、线制：总线制 24V 消防电话对讲系统 2、控制回路：适配主机 | 台 | 1
90 | 030904014003 | 消防广播及对讲电话主机（柜） |  | 1、规格、线制：消防市政联网系统（根据海湾消防设备有限公司样本选型） | 台 | 1
91 | 030904015001 | 火灾报警控制微机（CRT） |  | 1、规格：CRT（根据海湾消防设备有限公司样本选型）含配套打印机，落地安装琴台式,见图 :202332-02D11/0（根据海湾消防设备有限公司样本选型） | 台 | 1
92 | 030904015002 | 火灾报警控制微机（CRT） |  | 1、规格：液位盘（根据海湾消防设备有限公司样本选型）落地安装，琴台式,(定制）见图 :202332-02D11/0（根据海湾消防设备有限公司样本选型） | 台 | 1
本页小计
【新点2013清单造价江苏版 V10.3.6】
分部分项工程和单价措施项目清单与计价表
工程名称：消防提升改造项目电仪施工
序号 | 项目编码 | 项目名称 |  | 项目特征描述 | 计量 单位 | 工程量 | 金额（元）
[7 empty] | 综合单价 | 合价 | 其中
暂估价
93 | 030904016001 | 备用电源及电池主机（柜） |  | 1、名称：消防电源监控系统（根据海湾消防设备有限公司样本选型） 2、容量：落地安装，琴台式, 蓄电池组应急供电时间≥8h 详 见火灾报警总系统图；202332-02D06/0 及202332-02D13/0 | 套 | 1
94 | 030905001001 | 自动报警系统调试 |  | 1、点数：自动报警系统调试 | 系统 | 1
分部小计
0312 刷油、防腐蚀、绝热工程
95 | 031202005001 | 防火涂料（超高） |  | 1、涂刷（喷）品种：防火涂料 2、耐火极限（h）：2h | m2 | 98.64
分部小计
补充分部
96 | 01B001 | 配电房工具 |  | 接地棒二套 ，绝缘手套二付，绝缘地毯四块。500V 兆欧表 1 块 | 批 | 1
97 | 01B002 | 操作柱安装(包含防爆挠性管)详 见：20233201D19/0 |  | 1、型号：FZC-G-A2B1(600/1A)D2K1G(IP≥55) | 只 | 3
98 | 01B003 | 操作柱安装(包含防爆挠性管)详 见：20233201D19/0 |  | 1、型号：FZC-G-A4B2(30/1A)D4K1G(IP≥55) | 只 | 1
99 | 01B004 | 电气盘柜基础制作 |  | 1、规格、型号：10 号槽钢 | m | 36
分部小计
分部分项合计
1 | 031301017001 | 脚手架搭拆 |  |  | 项 | 1
单价措施合计
本页小计
合 计
【新点2013清单造价江苏版 V10.3.6】

## 3.2 表-11 总价措施项目清单与计价表
总价措施项目清单与计价表
工程名称：消防提升改造项目电仪施工
序号 | 项目编码 | 项目名称 |  | 计算基础 | 费率（%） | 金额（元） | 调整 费率（%） | 调整后 金额（元） | 备注
1 | 031302001001 | 安全文明施工费
1.1 |  | 基本费 |  | 分部分项合计+单价措施项目合计-除税工程设备费 | 1.500
1.2 |  | 增加费 |  | 分部分项合计+单价措施项目合计-除税工程设备费
1.3 |  | 扬尘污染防治增加费 |  | 分部分项合计+单价措施项目合计-除税工程设备费 | 0.210
2 | 031302002001 | 夜间施工增加 |  | 分部分项合计+单价措施项目合计-除税工程设备费
3 | 031302003001 | 非夜间施工增加 |  | 分部分项合计+单价措施项目合计-除税工程设备费
4 | 031302004001 | 二次搬运 |  | 分部分项合计+单价措施项目合计-除税工程设备费
5 | 031302005001 | 冬雨季施工增加 |  | 分部分项合计+单价措施项目合计-除税工程设备费
6 | 031302006001 | 已完工程及设备保护 |  | 分部分项合计+单价措施项目合计-除税工程设备费
7 | 031302008001 | 临时设施 |  | 分部分项合计+单价措施项目合计-除税工程设备费
8 | 031302009001 | 赶工措施 |  | 分部分项合计+单价措施项目合计-除税工程设备费
【新点2013清单造价江苏版 V10.3.6】
总价措施项目清单与计价表
工程名称：消防提升改造项目电仪施工
序号 | 项目编码 | 项目名称 |  | 计算基础 | 费率（%） | 金额（元） | 调整 费率（%） | 调整后 金额（元） | 备注
9 | 031302010001 | 工程按质论价 |  | 分部分项合计+单价措施项目合计-除税工程设备费
10 | 031302011001 | 住宅分户验收 |  | 分部分项合计+单价措施项目合计-除税工程设备费 |  |  |  |  | 在计取住宅分户验收时，大型土石方工程、桩基工程和地下室部分不计入计费基础
11 | 031302012001 | 建筑工人实名制费用 |  | 分部分项合计+单价措施项目合计-除税工程设备费 |  |  |  |  | 建筑工人实名制设备由建筑工人工资专用账户开户银行提供的，建筑工人实名制费用按表中费率乘以0.5系数计取
12 | 031302090001 | 地上、地下设施、建筑物的临时保护设施 |  | 分部分项合计+单价措施项目合计-除税工程设备费
13 | 031302091001 | 特殊条件下施工增加费 |  | 分部分项合计+单价措施项目合计-除税工程设备费
14 | 031302015001 | 智慧工地费用 |  | 分部分项合计+单价措施项目合计-除税工程设备费 |  |  |  |  | 现场安全隐患排查、人员信息动态管理、扬尘管控视频监控、高处作业防护预警、危大工程监测预警和集成平台等设备、软件和管理费用。
【新点2013清单造价江苏版 V10.3.6】

## 3.3 表-12 其他项目清单与计价汇总表
其他项目清单与计价汇总表
工程名称：消防提升改造项目电仪施工
序号 | 项目名称 |  | 金额(元) | 结算金额(元) | 备注
1 | 暂列金额 |  | 120000.00
2 | 暂估价
2.1 | 材料暂估价
2.2 | 专业工程暂估价
3 | 计日工
4 | 总承包服务费
合 计 |  |  | 120000.00
【新点2013清单造价江苏版 V10.3.6】

## 3.4 表-12-1 暂列金额明细表
暂列金额明细表
工程名称：消防提升改造项目电仪施工
序号 | 项目名称 |  | 计量单位 | 暂定金额(元) | 备注
1 | 预留金 |  |  | 120000.00
合 计 |  |  |  | 120000.00
【新点2013清单造价江苏版 V10.3.6】

## 3.5 表-13 规费、税金项目计价表
规费、税金项目计价表
工程名称：消防提升改造项目电仪施工
序号 | 项目名称 |  | 计算基础 | 计算基数(元) | 计算费率(％) | 金额(元)
1 | 规费 |  | 环境保护税+社会保险费+住房公积金 |  | 100.000
1.1 | 社会保险费 |  | 分部分项工程费+措施项目费+其他项目费-除税工程设备费 |  | 3.800
1.2 | 住房公积金 |  | 分部分项工程费+措施项目费+其他项目费-除税工程设备费 |  | 0.670
1.3 | 环境保护税 |  | 分部分项工程费+措施项目费+其他项目费-除税工程设备费
2 | 税金 |  | 分部分项工程费+措施项目费+其他项目费+规费-除税甲供材料和甲供设备费/1.01 |  | 9.000
合 计
【新点2013清单造价江苏版 V10.3.6】