## Sheet1
|  |  |  | 铠装铂电阻数据表 |  |  |  | T06014-201EA04-01
|  |  |  | THERMOCOUPLE DATA SHEET |  |  |  | 第 8 页 共 49 页
| 操作条件 OPERATING CONDITIONS |  |  |  | 长度 LENGTH (mm) | 管道编号/设备位号
位号 | 工艺介质 | 压力MPa(G) | 温度 ℃ |  | 全长 (mm) | LINE NO./ | P&ID号 |  | 备注
TAG NO. | FLUID | PRESSURE | TEMP. |  | OVERALL/INSER.LENG. | EQUIP. NO. | P&ID NO. |  | REMARKS
|  | 常压 | 0~200 |  | 5000
热电偶规格 THERMOCOUPLE SPECIFICATION
型号 MODEL
分度号 MARK GRADUATION |  |  |  |  | PT100
测温元件数量 THERMO ELEMENT QNTY. |  |  |  |  | 单支
热电偶材料 THERMOCOUPLE MATERIAL
结构形式 CONSTRUCTION STYLE
测温端形式 HOT JUNCTION STYLE
保护管直径 SHEATH DIAMETER (mm)*长度(mm) |  |  |  |  | Φ5mm*50mm
保护管材料 SHEATH MATERIAL |  |  |  |  | 304
精度 ACCURACY |  |  |  |  | A级
引线类型 ENCLOSURE PROOF |  |  |  |  | 三线制 铁氟龙镀银线.
防爆等级 EXPLOSION-PROOF CLASS
安装固定方式 MOUNTING STYLE |  |  |  |  | 压弹式，针型插
请购数量（支） |  |  |  |  | 10
法兰标准及等级 FLANGE STD.& RATING
法兰尺寸及密封面 FLANGE SIZE & FACING（直径）
法兰材料 FLANGE MATERIAL
电气接口尺寸 ELEC.CONN.SIZE
制造厂 MANUFACTURER
设计阶段
STAGE
审 核
APPD.
备注 REMARKS
修改
REV.
图 号
DWG. NO.
图 号
DWG. NO.
页 号
SHEET NO.
设计阶段
STAGE