## 计划 (修)
行号 | 项目 | 物料编码 | 物料名称 | 型号 | 规格 | 单位 | 数量 | 用途说明 | 需求部门 | 材质
110 | QG2025081100032162 | 02050600000040 | 法兰 | DN100 PN1.0 碳钢 SO/RF HG/T20592-2009 |  | 片 | 120 | 醋酸污水曝气头改造项目 | 安全环境部 | 碳钢
120 | QG2025081100032162 | 02050600000066 | 不锈钢法兰 | DN100 PN1.0 SO/RF HG/T20592-2009 304 |  | 只 | 10 | 平焊法兰，大修材料 | 安全环境部
130 | QG2025081100032162 | 02050600000279 | 不锈钢法兰 | DN20 304 PN1.0 SO/RF HG/T20592-2009 |  | 片 | 600 | PN1.0,醋酸污水曝气头改造项目 | 安全环境部 | 304
140 | QG2025081100032162 | 02050600000279 | 不锈钢法兰 | DN20 304 PN1.0 SO/RF |  | 片 | 10 | PN1.0平焊法兰，大修材料 | 安全环境部 | 304
150 | QG2025081100032162 | 02050600000911 | 法兰盖 | DN50，PN10，材质20#钢 HG/T20592-2009 |  | 个 | 2 |  | 安全环境部
160 | QG2025081100032162 | 02050600009898 | 不锈钢法兰 | DN50,PN1.0，SO/RF 304 HG/T20592-2009 |  | 片 | 12 | 平焊法兰，大修材料 | 安全环境部 | 304
180 | QG2025081100032162 | 02059900001352 | 不锈钢平面插板 | 1" T=3mm 304 HG/T21547-2016 | 304 HG/T 21547-2016 | 只 | 5 |  | 安全环境部
190 | QG2025081100032162 | 02059900001353 | 不锈钢平面插板 | 2" T=3mm 304 HG/T 21547-2016 | 304 HG/T 21547-2016 | 只 | 10 |  | 安全环境部
200 | QG2025081100032162 | 02059900001354 | 不锈钢平面插板 | 4" T=3mm 304 HG/T 21547-2016 | 304 HG/T 21547-2016 | 只 | 10 |  | 安全环境部
210 | QG2025081100032162 | 02059900001355 | 不锈钢平面插板 | 6" T=3mm 304 HG/T 21547-2016 | 304 HG/T 21547-2016 | 只 | 10 |  | 安全环境部
220 | QG2025081100032162 | 02059900001356 | 不锈钢平面插板 | 8" T=3mm 304 HG/T 21547-2016 | 304 HG/T 21547-2016 | 只 | 5 |  | 安全环境部
230 | QG2025081100032162 | 02059900001357 | 不锈钢平面插板 | 10" T=3mm 304 HG/T 21547-2016 | 304 HG/T 21547-2016 | 只 | 5 |  | 安全环境部
240 | QG2025081100032162 | 02059900001358 | 不锈钢平面插板 | 12" T=3mm 304 HG/T 21547-2016 | 304 HG/T 21547-2016 | 只 | 5 |  | 安全环境部
250 | QG2025081100032162 | 02059900001369 | 不锈钢平面插板 | 304 HG/T 21547-2016 1/2" T=3mm 304 | 1/2" T=3mm | 只 | 5 |  | 安全环境部 | 304
260 | QG2025081100032162 | 02059900001370 | 不锈钢平面插板 | 304 HG/T 21547-2016 3/4" T=3mm 304 | 3/4" T=3mm | 只 | 5 |  | 安全环境部 | 304
270 | QG2025081100032162 | 02059900001372 | 不锈钢平面插板 | 304 HG/T 21547-2016 3" T=3mm 304 | 3" T=3mm | 只 | 5 |  | 安全环境部 | 304
280 | QG2025081100032162 | 02059900004014 | 不锈钢盲板 | DN100 PN1.6 304 BLB-FF HG/T21547-2016 T=4.5mm |  | 只 | 65 | 醋酸污水曝气头改造 | 安全环境部 | 304
110 | QG2025080800032006 | 02050600003593 | 法兰盖 | 3寸 150BL RF 304 HG/T20615-2009 |  | 片 | 16 | RDGN202415镇江市新型醋酸催化剂研发 | 醋酸厂 | 304
120 | QG2025080800032006 | 02050600003718 | 法兰盖 | 4寸 150LB RF 304 HG/T20615-2009 |  | 片 | 24 | RDGN202415镇江市新型醋酸催化剂研发 | 醋酸厂
80 | QG2025080700031906 | 02050600005653 | 不锈钢法兰盖 | DN80 PN1.6 304 RF HG/T20592-2009 |  | 只 | 20 |  | 醋酸厂 | 304
90 | QG2025080700031906 | 02050600005656 | 不锈钢法兰盖 | DN150 PN1.6 304 RF HG/T20592-2009 |  | 只 | 10 |  | 醋酸厂 | 304
100 | QG2025080700031906 | 02050600005657 | 不锈钢法兰盖 | DN200 PN1.6 304 RF HG/T206592-2009 |  | 只 | 10 |  | 醋酸厂 | 304
130 | QG2025080800032006 | 02050600006757 | 带颈对焊法兰 | HG/T 20615-2009PN20 SCH40SNPS1.5"WN-RF304L | PN20 SCH40SNPS1.5"WN-RF | 片 | 50 | RDGN202415镇江市新型醋酸催化剂研发 | 醋酸厂 | 304L
140 | QG2025080800032006 | 02050600006757 | 带颈对焊法兰 | HG/T 20615-2009PN20 SCH40SNPS1.5"WN-RF304L | PN20 SCH40SNPS1.5"WN-RF | 片 | 40 | JGN-2024-66-3醋酸二期装置老旧设备改造 | 醋酸厂 | 304L
150 | QG2025080800032006 | 02050600006758 | 带颈对焊法兰 | HG/T 20615-2009PN20 SCH40SNPS1.5"WN-RF316L | PN20 SCH40SNPS1.5"WN-RF | 片 | 20 | JGN-2024-66-3醋酸二期装置老旧设备改造 | 醋酸厂 | 316L
160 | QG2025080800032006 | 02050600006794 | 带颈对焊法兰 | HG/T 20615-2009PN20 SCH10SNPS3"WN-RF304L | PN20 SCH10SNPS3"WN-RF | 片 | 38 | RDGN202415镇江市新型醋酸催化剂研发 | 醋酸厂 | 304L
170 | QG2025080800032006 | 02050600006804 | 带颈对焊法兰 | HG/T 20615-2009PN20 SCH10SNPS4"WN-RF304L | PN20 SCH10SNPS4"WN-RF | 片 | 62 | RDGN202415镇江市新型醋酸催化剂研发 | 醋酸厂 | 304L
180 | QG2025080800032006 | 02050600006805 | 带颈对焊法兰 | HG/T 20615-2009PN20 SCH10SNPS4"WN-RF316L | PN20 SCH10SNPS4"WN-RF | 片 | 10 | RDGN202415镇江市新型醋酸催化剂研发 | 醋酸厂 | 316L
190 | QG2025080800032006 | 02050600006815 | 带颈对焊法兰 | HG/T 20615-2009PN20 SCH10SNPS6"WN-RF316L | PN20 SCH10SNPS6"WN-RF | 片 | 16 | RDGN202415镇江市新型醋酸催化剂研发 | 醋酸厂 | 316L
200 | QG2025080800032006 | 02050600006825 | 带颈对焊法兰 | HG/T 20615-2009PN20 SCH10SNPS8"WN-RF316L | PN20 SCH10SNPS8"WN-RF | 片 | 4 | JGN-2024-66-3醋酸二期装置老旧设备改造 | 醋酸厂 | 316L
310 | QG2025080800031990 | 02050600001130 | 不锈钢对焊法兰 | 3” 300LB RF 304 WN/RF 壁厚88.9*4.5 HG/T 20615-2009 |  | 只 | 10 |  | 甲醇厂
320 | QG2025080800031990 | 02050600001146 | 平焊法兰 | 6"150LB 304 RF SO HG/T 20615-2009 |  | 只 | 50 |  | 甲醇厂
330 | QG2025080800031990 | 02050600001181 | 带颈对焊法兰 | 1" 600LB RF 304 WN/RF 壁厚33.4*4 HG/T 20615-2009 |  | 片 | 20 |  | 甲醇厂
340 | QG2025080800031990 | 02050600002183 | 碳钢对焊法兰 | 6″ 150LB HG/T20615-2009 WN/RF 壁厚168.3*7 |  | 片 | 4 |  | 甲醇厂
350 | QG2025080800031990 | 02050600005282 | 对焊法兰 | 2寸 300LB 304 WN/RF 壁厚60.3*5 HG/T 20615-2009 |  | 件 | 40 |  | 甲醇厂
360 | QG2025080800031990 | 02050600009415 | 带颈平焊法兰 | 4"150LB RF HG/T 20615-2009 304L |  | 个 | 4 |  | 甲醇厂 | 304L
370 | QG2025080800031990 | 02050600009773 | 带颈对焊法兰 | DN25 300LB WN-RF HG/T 20615-2009φ33.7×3.2 304L | φ33.7×3.2 | 片 | 40 |  | 甲醇厂 | 304L
380 | QG2025080800031990 | 02050600009919 | 活松套法兰 | DN50 CL150 PJ/SE-RF HG/T 20615-2009 304L |  | 套 | 10 |  | 甲醇厂 | 304L
390 | QG2025080800031990 | 02050600009920 | 活松套法兰 | DN100 CL150 PJ/SE-RF HG/T 20615-2009 304L |  | 套 | 10 |  | 甲醇厂 | 304L
400 | QG2025080800031990 | 02050600010450 | 对焊法兰 | DN40 300LB 304 WN/RF 壁厚48.3*4 HG/T 20615-2009 |  | 件 | 60 |  | 甲醇厂 | 304
430 | QG2025080800031990 | 02050600010456 | 对焊法兰 | DN25 RJ 600LB HG20617-97 20# WN/RJ 壁厚φ33.4X3.5 HG/T 20615-200 |  | 片 | 4 |  | 甲醇厂 | 20#
200 | QG2025080800031995 | 02050600000159 | 法兰 | 3/4″ 150lb SO/RF 20#钢 HG/T 20615-2009 |  | 片 | 40 | 大修物资 | 气化厂
210 | QG2025080800031995 | 02050600000170 | 法兰 | 1/2″ 150lb SO/RF 20#钢 HG/T 20615-2009 |  | 片 | 30 | 大修物资 | 气化厂
220 | QG2025080800031995 | 02050600000318 | 法兰HG/T20615-2009 20# | SO50-150 RF 20#钢 HG/T 20615-2009 |  | 只 | 16 | 大修物资 | 气化厂
230 | QG2025080800031995 | 02050600000425 | 法兰 | 20# 2″ 150lb HG20616 SO/RF HG/T 20615-2009 |  | 只 | 50 | 大修物资 | 气化厂
240 | QG2025080800031995 | 02050600000426 | 法兰 | 20# 1″ 150lb HG20617-97 SO/RF HG/T 20615-2009 |  | 只 | 50 | 大修物资 | 气化厂
250 | QG2025080800031995 | 02050600000454 | 平焊法兰 | 3″ 150lb RF 20#HG/T20615-2009 SO/RF | HG/T20615-2009 | 片 | 40 | 大修物资 | 气化厂
260 | QG2025080800031995 | 02050600000649 | 对焊法兰 | 2" 300LB WN-RF HG/T 20615-2009 碳钢 S=6 |  | 片 | 14 | 大修物资 | 气化厂
50 | QG2025080800031933 | 02050600010075 | 带颈对焊法兰 | DN300，150LB WN-RF HG/T 20615-2009 16Mn 323.9*6.3 |  | 只 | 2 | 大修材料（新空分预留林德80K空分氧管接头及增加流量计）Φ323.9x6.3 | 气化厂 | 16Mn
290 | QG2025080800031995 | 02050600010419 | 盲法兰 | DN80-900LB HG/T20615 RJ面 304 |  | 片 | 8 | 大修物资 | 气化厂 | 304
300 | QG2025080800031995 | 02050600010420 | 盲法兰 | DN40-900LB HG/T20615 RJ面 304 |  | 片 | 8 | 大修物资 | 气化厂 | 304
60 | QG2025080800031933 | 02050600010427 | 带颈对焊法兰 | DN40 150lb WN-RF (Φ48.3×3.6)HG/T20615-200906Cr19Ni10 | HG/T20615-2009 | 片 | 2 | 大修材料（新空分预留林德80K空分氧管接头及增加流量计） | 气化厂 | 06Cr19Ni10
80 | QG2025080800031933 | 02050600010429 | 带颈对焊法兰 | DN200 900lb WN-RJ (Φ219.1×14)HG/T20615-2009022Cr19Ni10脱脂 | HG/T20615-2009 | 片 | 3 | 大修材料（新空分预留林德80K空分氧管接头及增加流量计） | 气化厂 | 022Cr19Ni10脱脂
90 | QG2025080800031933 | 02050600010430 | 带颈对焊法兰 | DN250 900lb WN-RJ (Φ273.1×16)HG/T20615-2009022Cr19Ni10脱脂 | HG/T20615-2009 | 片 | 2 | 大修材料（新空分预留林德80K空分氧管接头及增加流量计） | 气化厂 | 022Cr19Ni10脱脂
100 | QG2025080800031933 | 02050600010431 | 法兰盖 | DN25 900lb WN-RFHG/T20615-2009 022Cr19Ni10脱脂 | HG/T20615-2009 | 片 | 1 | 大修材料（新空分预留林德80K空分氧管接头及增加流量计） | 气化厂 | 022Cr19Ni10脱脂
110 | QG2025080800031933 | 02050600010432 | 法兰盖 | DN200 900lb WN-RFHG/T20615-2009 022Cr19Ni10脱脂 | HG/T20615-2009 | 片 | 1 | 大修材料（新空分预留林德80K空分氧管接头及增加流量计） | 气化厂 | 022Cr19Ni10脱脂
10 | QG2025080700031919 | 02050100001518 | 法兰 | DN100 PN16 20# SO/RF HG/T20592-2009 |  | 片 | 3 | 化水岗位大修用 | 热电厂 | 20#
190 | QG2025080700031929 | 02050600000132 | 法兰 | DN50 PN1.6 SO/RF HG/T20592-2009 B系列 20# |  | 片 | 2 | 大修材料：甲醇片区工业水改造（SO/RF，20#，B系列） | 热电厂
20 | QG2025080700031922 | 02050600000217 | 平焊法兰 | DN250 PN1.0Mpa PL/RF? HG/T20592-2009 B系列 20# |  | 只 | 12 | 大修材料：醋酸二期装置老旧设备改造JGN-2024-66-3（循环水系统自动补排水改造PL/RF，20#，B系列） | 热电厂
200 | QG2025080700031929 | 02050600000316 | 法兰 | DN50 PN1.6 SO/RF HG/T20592-2009 B系列 20# |  | 片 | 12 | 大修材料：冷冻站给水回水分配台改造（SO/RF，20#，B系列） | 热电厂
210 | QG2025080700031929 | 02050600000434 | 法兰 | DN150 PN1.6 SO/RF HG/T20592-2009 B系列 20# |  | 只 | 2 | 大修材料：甲醇片区工业水改造（SO/RF，20#，B系列） | 热电厂
220 | QG2025080700031929 | 02050600000434 | 法兰 | DN150 PN1.6 SO/RF HG/T20592-2009 B系列 20# |  | 只 | 8 | 大修材料：冷冻站给水回水分配台改造（SO/RF，20#，B系列） | 热电厂
230 | QG2025080700031929 | 02050600000827 | 平焊法兰 | DN300 PN1.6 PL/RF? HG/T20592-2009 B系列 20# |  | 片 | 6 | 大修材料：甲醇片区工业水改造（PL/RF，20#，B系列） | 热电厂
240 | QG2025080700031929 | 02050600005748 | 法兰 | DN500 PN1.6 PL/RF 20# HG/T20592-2009 B系列 |  | 片 | 4 | 大修材料：甲醇片区工业水改造（B系列） | 热电厂 | 20#
250 | QG2025080700031929 | 02050600008822 | 法兰 | DN100，PN1.6，HG/T20592 20# SO/RF |  | 片 | 12 | 大修材料：甲醇片区工业水改造（SO/RF，B系列） | 热电厂 | 20#
40 | QG2025080700031919 | 02050600009341 | 不锈钢带颈平焊法兰 | DN40 PN16 SO-RF HG/T 20592-2009 316 |  | 片 | 40 | 环保岗位大修用 | 热电厂 | 316
260 | QG2025080700031929 | 02050600010372 | 法兰 | DN200,PN1.6，SO-RF 20# HG/T20592-2009 B系列 |  | 片 | 4 | 大修材料：甲醇片区工业水改造（B系列） | 热电厂 | 20#
270 | QG2025080700031929 | 02050600010372 | 法兰 | DN200,PN1.6，SO-RF 20# HG/T20592-2009 B系列 |  | 片 | 10 | 大修材料：冷冻站给水回水分配台改造（B系列） | 热电厂 | 20#
280 | QG2025080700031929 | 02050600010433 | 法兰 | DN500 PN1.6，SO-RF 20# HG/T20592-2009 B系列 |  | 片 | 4 | 大修材料：冷冻站给水回水分配台改造 | 热电厂 | 20#
30 | QG2025080700031922 | 02050600010434 | 法兰 | DN400，PN1.0，PL/RF，HG/T20592-2009 B系列20# |  | 片 | 10 | 大修材料：醋酸二期装置老旧设备改造JGN-2024-66-3（循环水系统自动补排水改造） | 热电厂 | 20#
40 | QG2025080700031922 | 02050600010435 | 法兰 | DN200，PN1.0，PL/RF，HG/T20592-2009 B系列20# |  | 片 | 8 | 大修材料：醋酸二期装置老旧设备改造JGN-2024-66-3（循环水系统自动补排水改造） | 热电厂 | 20#
290 | QG2025080700031929 | 02050600010436 | 法兰 | DN250 PN1.6，SO-RF 20# HG/T20592-2009 B系列 |  | 片 | 2 | 大修材料：冷冻站给水回水分配台改造 | 热电厂 | 20#
300 | QG2025080700031929 | 02050600010437 | 法兰盖 | DN500 PN1.6，BL 20# HG/T20592-2009 B系列 |  | 片 | 4 | 大修材料：冷冻站给水回水分配台改造 | 热电厂 | 20#
290 | QG2025080700031910 | 02050600010444 | 平焊法兰 | HG/T20592 DN850 PN0.25PMa RF Q235 |  | 片 | 4 |  | 运行处 | Q235
300 | QG2025080700031910 | 02050600010445 | 盲法兰 | HG/T20592 DN850 PN0.25MPa RF Q235 |  | 片 | 4 |  | 运行处 | Q235
310 | QG2025080700031910 | 02050600010446 | 带颈平焊法兰 | DN50 PN16 SO-RF HG/T 20592-2009 304 |  | 片 | 6 |  | 运行处 | 304
320 | QG2025080700031910 | 02050600010447 | 带颈平焊法兰 | DN40 PN16 SO-RF HG/T 20592-2009 304 |  | 片 | 4 |  | 运行处 | 304
330 | QG2025080700031910 | 02050600010448 | 带颈平焊法兰 | DN20 PN16 SO-RF HG/T 20592-2009 304 |  | 片 | 30 |  | 运行处 | 304
340 | QG2025080700031910 | 02050600010449 | 带颈平焊法兰 | DN15 PN16 SO-RF HG/T 20592-2009 304 |  | 片 | 6 |  | 运行处 | 304
200 | QG2025080700031923 | 02050600000317 | 法兰 | DN65 PN1.6 SO/RF HG/T 20592-2009 |  | 片 | 10 |  | 质量监督部