## 配件
附件1.
1.1单双梁起重机
单/双梁配件清单
序号 | 名称 | 单位 | 数量 | 规格（吨位） | 预估数量 | 单价(元） | 总价（元） | 备注要求
1 | 齿轮箱一轮 | 件 | 1 | 2T | 3 |  |  | 调质
|  |  |  | 3T | 3
|  |  |  | 5T | 3
|  |  |  | 10T/16T | 3
|  |  |  | 20T | 3
|  |  |  | 32T | 3
2 | 齿轮箱二轮 | 件 | 1 | 2T | 2 |  |  | 调质
|  |  |  | 3T | 2
|  |  |  | 5T | 2
|  |  |  | 10T/16T | 2
|  |  |  | 20T | 2
|  |  |  | 32T | 2
3 | 齿轮箱三轮 | 件 | 1 | 2T | 3 |  |  | 调质
|  |  |  | 3T | 3
|  |  |  | 5T | 3
|  |  |  | 10T/16T | 3
|  |  |  | 20T | 3
|  |  |  | 32T | 3
4 | 齿轮箱一轴 | 件 | 1 | 2T | 5 |  |  | 调质
|  |  |  | 3T | 5
|  |  |  | 5T | 5
|  |  |  | 10T/16T | 5
|  |  |  | 20T | 5
|  |  |  | 32T | 5
5 | 齿轮箱二轴 | 件 | 1 | 2T | 3 |  |  | 调质
|  |  |  | 3T | 3
|  |  |  | 5T | 3
|  |  |  | 10T/16T | 3
|  |  |  | 20T | 3
|  |  |  | 32T | 3
6 | 齿轮箱三轴 | 件 | 1 | 2T | 3 |  |  | 调质
|  |  |  | 3T | 3
|  |  |  | 5T | 3
|  |  |  | 10T/16T | 3
|  |  |  | 20T | 3
|  |  |  | 32T | 3
7 | 齿轮箱空心轴 | 只 | 1 | 2T | 3 |  |  | 调质
|  |  |  | 3T | 3
|  |  |  | 5T | 3
|  |  |  | 10T/16T | 3
|  |  |  | 20T | 3
|  |  |  | 32T | 3
8 | 排绳器 | 个 | 1 | 2T | 2 |  |  | 球墨铸铁
|  |  |  | 3T | 2
|  |  |  | 5T | 2
|  |  |  | 10T/16T | 2
|  |  |  | 20T | 1
|  |  |  | 32T | 1
9 | 传动轴 | 根 | 1 | 2T | 3 |  |  | 调质
|  |  |  | 3T | 3
|  |  |  | 5T | 3
|  |  |  | 10T/16T | 3
|  |  |  | 20T | 3
|  |  |  | 32T | 3
10 | 加长套 | 个 | 1 | 2T | 3 |  |  | 调质
|  |  |  | 3T | 3
|  |  |  | 5T | 3
|  |  |  | 10T/16T | 3
|  |  |  | 20T | 3
|  |  |  | 32T | 3
11 | 联轴器 | 只 | 1 | 2T | 3 |  |  | 调质
|  |  |  | 3T | 3
|  |  |  | 5T | 3
|  |  |  | 10T/16T | 3
|  |  |  | 20T | 3
|  |  |  | 32T | 3
12 | 制动总成 | 套 | 1 | 2T | 2 |  |  | 南京总厂
|  |  |  | 3T | 2
|  |  |  | 5T | 2
|  |  |  | 10T/16T | 2
|  |  |  | 20T | 1
|  |  |  | 32T | 1
13 | 跑车电机 | 台 | 1 | 0.4KW | 1 |  |  | 南京总厂
|  |  |  | 0.5KW | 1
|  |  |  | 0.8KW | 1
|  |  |  | 1.5KW | 2
|  |  |  | 2.2KW | 2
14 | 箱体 | 只 | 1 | 2T | 5 |  |  | 铸铁
|  |  |  | 3T | 5
|  |  |  | 5T | 5
|  |  |  | 10T/16T | 5
|  |  |  | 20T | 5
|  |  |  | 32T | 5
15 | 箱盖 | 只 | 1 | 2T | 5 |  |  | 铸铁
|  |  |  | 3T | 5
|  |  |  | 5T | 5
|  |  |  | 10T/16T | 5
|  |  |  | 20T | 5
|  |  |  | 32T | 5
16 | 葫芦主减速机 | 套 | 1 | 2T | 3 |  |  | 调质
|  |  |  | 3T | 3
|  |  |  | 5T | 2
|  |  |  | 10T/16T | 2
|  |  |  | 20T | 2
|  |  |  | 32T | 2
17 | 葫芦跑车变速箱 | 套 | 1 | 2T/3T | 1 |  |  | 调质
|  |  |  | 5T/10 | 1
|  |  |  | 16T | 2
|  |  |  | 20T | 2
|  |  |  | 32T | 2
18 | 葫芦跑车总成 | 套 | 1 | 2T/3T | 1 |  |  | 调质
|  |  |  | 5T/10T | 1
|  |  |  | 16T | 1
|  |  |  | 20T | 2
|  |  |  | 32T | 2
19 | 葫芦主跑车 | 套 | 1 | 2T/3T | 3 |  |  | 调质
|  |  |  | 5T/10T | 3
|  |  |  | 16T | 3
|  |  |  | 20T | 3
|  |  |  | 32T | 3
20 | 葫芦副跑车 | 套 | 1 | 2T/3T | 3 |  |  | 调质
|  |  |  | 5T/10T | 3
|  |  |  | 16T | 3
|  |  |  | 20T | 3
|  |  |  | 32T | 3
21 | 跑车穿杆 | 套 | 1 | 2T/3T | 3 |  |  | 调质
|  |  |  | 5T/10T | 3
|  |  |  | 16T | 3
|  |  |  | 20T | 3
|  |  |  | 32T | 3
22 | 葫芦主跑车片 | 只 | 1 | 2T/3T | 3 |  |  | 调质
|  |  |  | 5T/10T | 3
|  |  |  | 16T | 3
|  |  |  | 20T | 3
|  |  |  | 32T | 3
23 | 葫芦副跑车片 | 只 | 1 | 2T/3T | 3 |  |  | 调质
|  |  |  | 5T/10T | 3
|  |  |  | 16T | 3
|  |  |  | 20T | 3
|  |  |  | 32T | 3
24 | 大车变速箱 | 套 | 1 | 2T | 3 |  |  | 调质
|  |  |  | 3T | 3
|  |  |  | 5T/10T | 3
|  |  |  | 16T | 3
|  |  |  | 20T | 3
|  |  |  | 32T | 3
25 | 大车齿轮 | 套 | 1 | 2T-3T | 1
|  |  |  | 5T-16 | 1
|  |  |  | 20T-32 | 1
26 | 大车主动轮 | 副 | 1 | Φ150 | 2 |  |  | 调质
|  |  |  | Φ200 | 2
|  |  |  | Φ300 | 2
|  |  |  | Φ400 | 1
27 | 大车被动轮 | 副 | 1 | Φ150 | 2 |  |  | 调质
|  |  |  | Φ200 | 2
|  |  |  | Φ300 | 2
|  |  |  | Φ400 | 1
28 | 葫芦主电机 | 台 | 1 | ZD3KW | 1 |  |  | 南京特种
|  |  |  | ZD4.5KW | 1
|  |  |  | ZD7.5KW | 1
|  |  |  | ZD13KW | 1
|  |  |  | ZD18.5KW | 1
|  |  |  | ZD25KW | 1
29 | 大车电机 | 台 | 1 | ZDY0.2KW | 3 |  |  | 南京总厂
|  |  |  | ZDY0.4KW | 3
|  |  |  | ZDY0.8KW | 3
|  |  |  | ZDY1.5KW | 3
|  |  |  | ZDY2.2KW | 3
30 | 电缆 | 米 | 1 | 3*4通用 | 200 |  |  | 国标
|  |  |  | 3*6通用 | 200
|  |  |  | 3*10通用 | 200
|  |  |  | 3*16通用 | 200
31 | 吊钩 | 套 | 1 | 2T | 1 |  |  | 铸钢
|  |  |  | 3T | 1
|  |  |  | 5T | 1
|  |  |  | 10T/16T | 1
|  |  |  | 20T | 1
|  |  |  | 32T | 1
32 | 吊钩滑轮 | 套 | 1 | Φ180 | 3 |  |  | 铸铁
|  |  |  | Φ225 | 3
|  |  |  | Φ270 | 3
|  |  |  | Φ280 | 5
|  |  |  | Φ320 | 5
|  |  |  | Φ430 | 5
|  |  |  | Φ560 | 5
33 | 吊钩护罩 | 套 | 1 | Φ180 | 3 |  |  | 国标
|  |  |  | Φ225 | 3
|  |  |  | Φ270 | 3
|  |  |  | Φ280 | 5
|  |  |  | Φ320 | 5
|  |  |  | Φ430 | 5
|  |  |  | Φ560 | 5
34 | 吊钩轴承 | 只 | 1 | Φ72 | 3 |  |  | 国标
|  |  |  | Φ90 | 3
|  |  |  | Φ100 | 3
|  |  |  | Φ110 | 3
|  |  |  | Φ140 | 3
|  |  |  | Φ160 | 3
|  |  |  | Φ180 | 3
35 | 钩头 | 只 | 1 | 2T | 3 |  |  | 锻打
|  |  |  | 3T | 3
|  |  |  | 5T | 3
|  |  |  | 10T | 3
|  |  |  | 16T | 2
|  |  |  | 20T | 2
|  |  |  | 32T | 2
36 | 上升重锤 | 只 | 1 | 通用 | 2 |  |  | 正泰
37 | 断火器 | 只 | 1 | 2T-5T | 2 |  |  | 正泰
|  |  |  | 10T-32T | 2
38 | 交流接触器 | 只 | 1 | CJX2-2501 | 1 |  |  | 国标
|  |  |  | CJX2-3201 | 1
|  |  |  | CJX2-5011 | 1
|  |  |  | CJX2-6511 | 1
|  |  |  | CJX2-9511 | 1
39 | 起重量控制器 | 套 | 1 | BCQ2-3 | 2 |  |  | 赛英
|  |  |  | BCQ5-16 | 2
|  |  |  | BCQ20-32 | 1
40 | 钢丝绳 | 米 | 1 | φ15通用 | 50 |  |  | 国标
|  |  |  | φ17通用 | 50
|  |  |  | φ22通用 | 50
41 | 操作开关 | 只 | 1 | 9动作 | 10 |  |  | 正泰
42 | 防撞块 | 只 | 1 | 通用 | 3 |  |  | 聚酯
43 | 操作控制线 | 米 | 1 | 10芯 | 100 |  |  | 国标
44 | 无线遥控器 | 套 | 1 | 通用 | 2 |  |  | 威柯泰
45 | 红外开关限位 | 套 | 1 | 通用 | 2 |  |  | /
46 | 红外报警器 | 套 | 1 | 通用 | 1 |  |  | /
47 | 轨道调整 | 米 | 1 | 30轨 | 50 |  |  | /
48 | 轨道连接板 | 套 | 1 | 30轨 | 50 |  |  | /
49 | 轨道压板 | 套 | 1 | 30轨 | 100 |  |  | /
50 | 电缆滑轮 | 只 | 1 | 通用 | 5 |  |  | /
51 | 变压器 | 只 | 1 | BK100 | 2 |  |  | /
52 | 相序开关 | 只 | 1 | XJ3 | 2 |  |  | /
53 | 防脱卡扣 | 只 | 1 | 2 | 5 |  |  | /
|  |  |  | 3 | 5 |  |  | /
|  |  |  | 5 | 5 |  |  | /
|  |  |  | 10 | 5 |  |  | /
|  |  |  | 16 | 5 |  |  | /
|  |  |  | 20 | 5 |  |  | /
|  |  |  | 32 | 5 |  |  | /
54 | 电机转子 | 台 | 1 | ZD3KW | 3 |  |  | 南京总厂
|  |  |  | ZD4.5KW | 3
|  |  |  | ZD7.5KW | 3
|  |  |  | ZD13KW | 3
|  |  |  | ZD18.5KW | 3
|  |  |  | ZD25KW | 3
55 | 电机定子 | 台 | 1 | ZD3KW | 3 |  |  | 南京总厂
|  |  |  | ZD4.5KW | 3
|  |  |  | ZD7.5KW | 3
|  |  |  | ZD13KW | 3
|  |  |  | ZD18.5KW | 3
|  |  |  | ZD25KW | 3
56 | 电机前端盖 | 台 | 1 | ZD3KW | 3 |  |  | 南京总厂
|  |  |  | ZD4.5KW | 3
|  |  |  | ZD7.5KW | 3
|  |  |  | ZD13KW | 3
|  |  |  | ZD18.5KW | 3
|  |  |  | ZD25KW | 3
57 | 电机后端盖 | 台 | 1 | ZD3KW | 3 |  |  | 南京总厂
|  |  |  | ZD4.5KW | 3
|  |  |  | ZD7.5KW | 3
|  |  |  | ZD13KW | 3
|  |  |  | ZD18.5KW | 3
|  |  |  | ZD25KW | 3
58 | 葫芦控制箱 | 套 | 1 | DK2 | 3 |  |  | 正泰
|  |  |  | DK3 | 3
|  |  |  | DK5 | 3
|  |  |  | DK10 | 3
|  |  |  | DK16 | 3
|  |  |  | DK20 | 3
|  |  |  | DK32 | 3
59 | 大车控制箱 | 套 | 1 | DK2 | 3 |  |  | 正泰
|  |  |  | DK3 | 3
|  |  |  | DK5 | 3
|  |  |  | DK10 | 3
|  |  |  | DK16 | 3
|  |  |  | DK20 | 3
|  |  |  | DK32 | 3
60 | 行车控制箱 | 套 | 1 | 二合一 | 1 |  |  | 正泰
61 | 润滑油 | 升 | 1 | L-HM | 100 |  |  | 长城
62 | 小车驱动 | 套 | 1 | 三个一 | 1 |  |  | 调质
63 | 大车驱动 | 套 | 1 | 三合一 | 1 |  |  | 调质
64 | 电机绕组 | 台 | 1 | ZD0.2-5KW | 1 |  |  | 国标
|  |  |  | ZD7.5-13KW | 1
|  |  |  | ZD18.5-25KW | 1
65 | 圆电缆 | 米 | 1 | 3*6+1钢丝通用 | 50 |  |  | 国标
|  |  |  | 3*16+1钢丝通用 | 50
66 | 扁电缆 | 米 | 1 | 3*6+6/钢丝通用 | 50 |  |  | 国标
|  |  |  | 3*10+6/钢丝通用 | 50
67 | 上升限位 | 只 | 1 | LX44-20 | 2 |  |  | 正泰
|  |  |  | LX44-40 | 2 |  |  | 正泰
68 | 无接缝电源线 | 米 | 1 | 4*16 | 300 |  |  | 国标
|  |  |  | 4*20 | 300
|  |  |  | 4*25 | 300
69 | 无接缝集电器 | 只 | 1 | 200A | 2 |  |  | 国标
70 | 无接缝滑线调整 | 米 | 1 | 通用 | 50 |  |  | 国标
71 | 葫芦外壳 | 套 | 1 | 3吨12米 | 2 |  |  | 国标
|  |  |  | 5吨9米 | 2
|  |  |  | 5吨18米 | 2
|  |  |  | 10吨18米 | 2
|  |  |  | 16吨18米 | 2
|  |  |  | 20吨18米 | 2
|  |  |  | 32吨18米 | 2
72 | 葫芦卷筒 | 套 | 1 | 3吨12米 | 2 |  |  | 国标
|  |  |  | 5吨9米 | 2
|  |  |  | 5吨18米 | 2
|  |  |  | 10吨18米 | 2
|  |  |  | 16吨18米 | 2
|  |  |  | 20吨18米 | 2
|  |  |  | 32吨18米 | 2
73 | 电源指示灯 | 只 | 1 | 通用 | 20 |  |  | /
74 | 电缆卷筒 | 套 | 1 | JD电动 | 3 |  |  | /
75 | 电缆卷筒盘 | 套 | 1 | 通用 | 1 |  |  | /
76 | 卷筒驱动 | 套 | 1 | JD电动 | 1 |  |  | /
77 | 卷筒控制箱 | 套 | 1 | JD电动 | 3
78 | 电缆卷筒 | 套 | 1 | JD弹簧 | 1 |  |  | /
79 | 卷筒驱动 | 套 | 1 | JD弹簧 | 3 |  |  | /
合计
1.2双梁桥式起重机：
双梁桥式起重机配件清单
序号 | 名称 | 单位 | 数量 | 规格型号 | 预估数量 | 单价（元） | 总价（元）
1 | 连锁保护 | 只 | 1 | KCLX19 | 2
2 | 上升限位 | 只 | 1 | LX7-2 | 2
3 | 行程开关 | 只 | 1 | YBLX-10/12 | 2
4 | 红外限位器 | 套 | 1 | QF-22ML | 3
5 | 警铃 | 个 | 1 | SHF-200 | 2
6 | 联动控制台 | 组 | 1 | TQK | 1
7 | 联动台触头 | 个 | 1 | KTJ15 | 3
8 | 联动台十字摇杆 | 套 | 1 | WLK2 | 5
9 | 钢丝绳 | 米 | 1 | Φ11通用 | 200
|  |  |  | Φ14通用 | 200
|  |  |  | Φ18通用 | 200
|  |  |  | Φ20通用 | 200
|  |  |  | Φ24通用 | 200
|  |  |  | Φ28通用 | 100
|  |  |  | Φ32通用 | 50
10 | 单极滑线 | 米 | 1 | 800A国标 | 200
|  |  |  | 1000A国标 | 100
|  |  |  | 1200A国标 | 100
|  |  |  | 1500A国标 | 50
11 | 单极滑块 | 套 | 1 | 重型1000A国标 | 2
12 | 单极滑线吊卡 | 只 | 1 | 通用 | 100
13 | 端子箱 | 套 | 1 | 300*200 | 1
14 | 单极滑线接头 | 套 | 1 | 通用 | 100
15 | 单极滑线调整 | 米 | 1 | 通用 | 50
16 | 起升联轴器 | 套 | 1 | Φ185调质 | 3
|  |  |  | Φ220调质 | 3
|  |  |  | Φ320调质 | 3
|  |  |  | Φ380调质 | 3
17 | 起升制动轮 | 只 | 1 | Φ200调质 | 2
|  |  |  | Φ250调质 | 2
|  |  |  | Φ300调质 | 2
|  |  |  | Φ400调质 | 3
|  |  |  | Φ500调质 | 3
18 | 起重量控制器 | 套 | 1 | QCX-H2B10 | 3
|  |  |  | QCX-H2B16 | 3
|  |  |  | QCX-H2B20 | 3
|  |  |  | QCX-H2B32 | 1
|  |  |  | QCX-H2B50 | 1
|  |  |  | QCX-H2B100 | 1
19 | 起重量感应器 | 套 | 1 | QCX-H2B10 | 2
|  |  |  | QCX-H2B16 | 2
|  |  |  | QCX-H2B20 | 2
|  |  |  | QCX-H2B32 | 1
|  |  |  | QCX-H2B50 | 1
|  |  |  | QCX-H2B100 | 1
20 | 起重量显示器 | 套 | 1 | QCX-H2B/10 | 2
|  |  |  | QCX-H2B/16 | 2
|  |  |  | QCX-H2B/20 | 2
|  |  |  | QCX-H2B/32 | 1
|  |  |  | QCX-H2B/50 | 1
|  |  |  | QCX-H2B/100 | 1
21 | 制动器 | 套 | 1 | YWZ100/18 | 5
|  |  |  | YWZ200/25 | 5
|  |  |  | YWZ300/45 | 5
|  |  |  | YWZ400/90 | 5
|  |  |  | YWZ500/125 | 5
|  |  |  | YWZ600/180 | 3
|  |  |  | YWZ700/180 | 3
22 | 制动瓦片 | 只 | 1 | YWZ100 | 2
|  |  |  | YWZ200 | 2
|  |  |  | YWZ300 | 2
|  |  |  | YWZ400 | 2
|  |  |  | YWZ500 | 2
|  |  |  | YWZ600 | 1
|  |  |  | YWZ700 | 1
23 | 液压罐 | 只 | 1 | YT1-18Z/2 | 2
|  |  |  | YT1-25Z/4 | 2
|  |  |  | YT1-45Z/5 | 2
|  |  |  | YT1-45Z/6 | 2
|  |  |  | YT1-90Z/8 | 2
|  |  |  | YT1-125Z/10 | 1
|  |  |  | YT1-180Z/12 | 1
24 | 制动器支架 | 台 | 1 | YWZ-10/18 | 4
|  |  |  | YWZ-200/25 | 4
|  |  |  | YWZ-300/45 | 4
|  |  |  | YWZ-400/90 | 4
|  |  |  | YWZ-500/125 | 4
|  |  |  | YWZ-600/125 | 1
|  |  |  | YWZ-600/180 | 1
25 | 防撞块 | 只 | 1 | JHQ-20 | 2
26 | 电缆滑轮 | 只 | 1 | CH-S1 | 2
27 | 电阻箱 | 套 | 1 | RS52-180L-6 | 3
|  |  |  | RS52-280S-10 | 3
|  |  |  | RS52-280M-10 | 1
|  |  |  | RS52-315S-8 | 1
28 | 双梁钩头 | 只 | 1 | 5T锻打 | 1
|  |  |  | 10T锻打 | 1
|  |  |  | 20T锻打 | 1
|  |  |  | 32T锻打 | 1
|  |  |  | 50T锻打 | 1
|  |  |  | 100T锻打牛角钩 | 1
29 | 钩零 | 只 | 1 | 5T铸钢 | 1
|  |  |  | 10T铸钢 | 1
|  |  |  | 20T铸钢 | 1
|  |  |  | 32T铸钢 | 1
|  |  |  | 50T铸钢 | 1
|  |  |  | 100T铸钢 | 1
30 | 吊钩挂板 | 只 | 1 | 5T铸钢 | 1
|  |  |  | 10T铸钢 | 1
|  |  |  | 20T铸钢 | 1
|  |  |  | 32T铸钢 | 1
|  |  |  | 50T铸钢 | 1
|  |  |  | 100T铸钢 | 1
31 | 双梁吊钩滑轮片 | 片 | 1 | Φ300铸钢 | 1
|  |  |  | Φ430铸钢 | 1
|  |  |  | Φ470铸钢 | 1
|  |  |  | Φ560铸钢 | 1
|  |  |  | Φ680铸钢 | 1
32 | 双梁吊钩护壳 | 套 | 1 | Φ300铸钢 | 1
|  |  |  | Φ430铸钢 | 1
|  |  |  | Φ470铸钢 | 1
|  |  |  | Φ560铸钢 | 1
|  |  |  | Φ680铸钢 | 1
33 | 双梁吊钩轴承 | 只 | 1 | Φ120国标 | 1
|  |  |  | Φ140国标 | 1
|  |  |  | Φ180国标 | 1
|  |  |  | Φ230国标 | 1
|  |  |  | Φ270国标 | 1
34 | 铜鼻子 | 个 | 1 | OT10A | 30
|  |  |  | OT16A | 30
|  |  |  | OT25A | 30
|  |  |  | OT35A | 30
|  |  |  | OT50A | 30
35 | 行车电源开关 | 只 | 1 | 500A | 2
|  |  |  | 800A | 2
|  |  |  | 1000A | 2
|  |  |  | 1200A | 2
36 | 行车总开关 | 只 | 1 | NXM500 | 1
37 | 轨道连接板 | 套 | 1 | 70轨 | 50
38 | 轨道压板 | 套 | 1 | QU100 | 100
39 | 声光报警器 | 套 | 1 | YS-01H | 1
40 | 双梁遥控器 | 套 | 1 | 通用 | 1
41 | 电缆 |  |  | BVR6通用 | 200
|  |  |  | BVR10通用 | 200
|  |  |  | BVR16通用 | 200
|  |  |  | BVR25通用 | 200
|  |  |  | BVR35通用 | 200
|  |  |  | BVR50通用 | 200
|  |  |  | 1*25通用 | 200
|  |  |  | 1*35通用 | 200
|  |  |  | 1*50通用 | 200
|  |  |  | 3*4通用 | 200
|  |  |  | 3*10通用 | 200
|  |  |  | 3*25通用 | 200
|  |  |  | 3*35通用 | 200
|  |  |  | 3*6+1通用 | 200
|  |  |  | 3*10+1通用 | 200
42 | 空气开关 | 只 | 1 | VL450 | 2
43 | 交流接触器 | 只 | 1 | 3TF41西门子 | 5
|  |  |  | 3TF42西门子 | 5
|  |  |  | 3TF43西门子 | 1
|  |  |  | 3TF44西门子 | 1
|  |  |  | 3TF52西门子 | 5
|  |  |  | 3TF53西门子 | 5
|  |  |  | 3TF54西门子 | 5
|  |  |  | 3TF55西门子 | 1
|  |  |  | 3TF56西门子 | 1
|  |  |  | 3TF57西门子 | 1
44 | 继电器 | 只 | 1 | JL12 | 5
|  |  |  | JL14 | 5
|  |  |  | JL15 | 5
45 | 延时器 | 套 | 1 | LADR0 | 5
|  |  |  | LADR2 | 5
|  |  |  | LADR4 | 5
|  |  |  | LADT0 | 5
|  |  |  | LADT2 | 5
|  |  |  | LADT4 | 5
46 | 传动联轴器 | 套 | 1 | Φ170调质 | 3
|  |  |  | Φ185调质 | 3
|  |  |  | Φ220调质 | 3
|  |  |  | Φ250调质 | 3
|  |  |  | Φ290调质 | 2
|  |  |  | Φ320调质 | 2
|  |  |  | Φ350调质 | 2
47 | 传动制动轮 | 只 | 1 | Φ200调质 | 3
|  |  |  | Φ250调质 | 3
|  |  |  | Φ300调质 | 3
|  |  |  | Φ400调质 | 2
|  |  |  | Φ500调质 | 2
48 | 相序继电器 | 只 | 1 | TVR | 2
49 | 电流继电器 | 只 | 1 | JL12100A | 2
50 | 齿轮油 | 升 | 1 | 320# | 200
51 | 液压油 | 升 | 1 | 10# | 200
52 | 行车总变压器 | 台 | 1 | BK300 | 2
53 | 行车控制变压器 | 台 | 1 | JMB-20 | 1
54 | 通电延时器 | 只 | 1 | KJLA2-D22 | 2
55 | 相序保护器 | 只 | 1 | RM4T | 2
56 | 防脱卡扣 | 只 | 1 | 3T | 10
|  |  |  | 5T | 10
|  |  |  | 10T | 10
|  |  |  | 20T | 10
|  |  |  | 32T | 10
|  |  |  | 50T | 5
|  |  |  | 100T | 5
57 | 角箱 | 只 | 1 | Φ250铸钢 | 2
|  |  |  | Φ350铸钢 | 2
|  |  |  | Φ400铸钢 | 2
|  |  |  | Φ500铸钢 | 2
|  |  |  | Φ600铸钢 | 2
|  |  |  | Φ700铸钢 | 1
|  |  |  | Φ800铸钢 | 1
58 | 行走轮 | 只 | 1 | Φ250调质 | 2
|  |  |  | Φ350调质 | 2
|  |  |  | Φ400调质 | 2
|  |  |  | Φ500调质 | 2
|  |  |  | Φ600调质 | 2
|  |  |  | Φ700调质 | 1
|  |  |  | Φ800调质 | 1
59 | 吊钩主轴 | 根 | 1 | Φ90国标 | 2
|  |  |  | Φ100国标 | 2
|  |  |  | Φ110国标 | 2
|  |  |  | Φ120国标 | 2
|  |  |  | Φ135国标 | 2
|  |  |  | Φ145国标 | 1
|  |  |  | Φ150国标 | 1
60 | 行走轮轴承 | 只 | 1 | 32220 | 1
61 | 重锤限位 | 套 | 1 | CT4 | 2
62 | 轨道调整 | 米 | 1 | 70轨 | 50
63 | 断路器 | 个 | 1 | RT18 | 1
64 | 动力柜 | 套 | 1 | XL | 1
65 | 控制柜 | 个 | 1 | 10/3T | 1
|  |  |  | 16/5T | 1
|  |  |  | 20/5T | 1
|  |  |  | 32/5T | 1
|  |  |  | 50/10T | 1
|  |  |  | 100/20T | 1
66 | 双梁遥控柜 | 个 | 1 | F24-8 | 1
67 | 总控制柜 | 个 | 1 | 10/3T | 1
|  |  |  | 16/5T | 1
|  |  |  | 20/5T | 1
|  |  |  | 32/5T | 1
|  |  |  | 50/10T | 1
|  |  |  | 100/20T | 1
68 | 驾驶室控制柜 | 个 | 1 | 10/3T | 1
|  |  |  | 16/5T | 1
|  |  |  | 20/5T | 1
|  |  |  | 32/5T | 1
|  |  |  | 50/10T | 1
|  |  |  | 100/20T | 1
69 | 主起升传动轴 | 根 | 1 | 10/3T调质 | 1
|  |  |  | 16/5T调质 | 1
|  |  |  | 20/5T调质 | 1
|  |  |  | 32/5T调质 | 1
|  |  |  | 50/10T调质 | 1
|  |  |  | 100/20T调质 | 1
70 | 副起升传动轴 | 根 | 1 | 10/3T调质 | 1
|  |  |  | 16/5T调质 | 1
|  |  |  | 20/5T调质 | 1
|  |  |  | 32/5T调质 | 1
|  |  |  | 50/10T调质 | 1
|  |  |  | 100/20T调质 | 1
71 | 双梁吊钩 | 套 | 1 | 5T铸钢 | 1
|  |  |  | 10T铸钢 | 1
|  |  |  | 20T铸钢 | 1
|  |  |  | 32T铸钢 | 1
|  |  |  | 50T铸钢 | 1
72 | 小车行走传动轴 | 根 | 1 | 10/3T调质 | 1
|  |  |  | 16/5T调质 | 1
|  |  |  | 20/5T调质 | 1
|  |  |  | 32/5T调质 | 1
|  |  |  | 50/10T调质 | 1
|  |  |  | 100/20T调质 | 1
73 | 大车行走传动轴 | 根 | 1 | 10/3T调质 | 1
|  |  |  | 16/5T调质 | 1
|  |  |  | 20/5T调质 | 1
|  |  |  | 32/5T调质 | 1
|  |  |  | 50/10T调质 | 1
|  |  |  | 100/20T调质 | 1
74 | 主起升电机 | 台 | 1 | YZR180L-6 | 1
|  |  |  | YZR280s-10 | 1
|  |  |  | YZR280M-10 | 1
|  |  |  | YZR315S-8 | 1
75 | 副起升电机 | 台 | 1 | YZR160M2-6 | 1
|  |  |  | YZR160L-6 | 1
|  |  |  | YZR200L-6 | 1
|  |  |  | YZR225M-8 | 1
76 | 小车电机 | 台 | 1 | YZR132M1-6 | 1
|  |  |  | YZR160M1-6 | 1
|  |  |  | YZR160M2-6 | 1
|  |  |  | YZR180L-8 | 1
77 | 大车电机 | 台 | 1 | YZR160M1-6 | 1
|  |  |  | YZR160L-6 | 1
|  |  |  | YZR180L-6 | 1
|  |  |  | YZR225M-8 | 1
78 | 电机转子 | 台 | 1 | YZR180L-6 | 1
|  |  |  | YZR280s-10 | 1
|  |  |  | YZR280M-10 | 1
|  |  |  | YZR315S-8 | 1
|  |  |  | YZR160M2-6 | 1
|  |  |  | YZR160L-6 | 1
|  |  |  | YZR200L-6 | 1
|  |  |  | YZR225M-8 | 1
|  |  |  | YZR132M1-6 | 1
|  |  |  | YZR160M1-6 | 1
|  |  |  | YZR180L-8 | 1
79 | 电机定子 | 台 | 1 | YZR180L-6 | 1
|  |  |  | YZR280s-10 | 1
|  |  |  | YZR280M-10 | 1
|  |  |  | YZR315S-8 | 1
|  |  |  | YZR160M2-6 | 1
|  |  |  | YZR160L-6 | 1
|  |  |  | YZR200L-6 | 1
|  |  |  | YZR225M-8 | 1
|  |  |  | YZR132M1-6 | 1
|  |  |  | YZR160M1-6 | 1
|  |  |  | YZR180L-8 | 1
80 | 电机前端盖 | 台 | 1 | YZR180L-6 | 1
|  |  |  | YZR280s-10 | 1
|  |  |  | YZR280M-10 | 1
|  |  |  | YZR315S-8 | 1
|  |  |  | YZR160M2-6 | 1
|  |  |  | YZR160L-6 | 1
|  |  |  | YZR200L-6 | 1
|  |  |  | YZR225M-8 | 1
|  |  |  | YZR132M1-6 | 1
|  |  |  | YZR160M1-6 | 1
|  |  |  | YZR180L-8 | 1
81 | 电机后端盖 | 台 | 1 | YZR180L-6 | 1
|  |  |  | YZR280s-10 | 1
|  |  |  | YZR280M-10 | 1
|  |  |  | YZR315S-8 | 1
|  |  |  | YZR160M2-6 | 1
|  |  |  | YZR160L-6 | 1
|  |  |  | YZR200L-6 | 1
|  |  |  | YZR225M-8 | 1
|  |  |  | YZR132M1-6 | 1
|  |  |  | YZR160M1-6 | 1
|  |  |  | YZR180L-8 | 1
82 | 电机绕组 | KW | 1 | YZR | 1
83 | 起升减速机钢壳 | 台 | 1 | ZQ500 | 1
|  |  |  | ZQ850 | 1
|  |  |  | ZQ1000 | 1
|  |  |  | ZQ350 | 1
|  |  |  | ZQ400 | 1
|  |  |  | ZQ650 | 1
84 | 起升减速机齿轮 | 台 | 1 | ZQ500 | 1
|  |  |  | ZQ850 | 1
|  |  |  | ZQ1000 | 1
|  |  |  | ZQ350 | 1
|  |  |  | ZQ400 | 1
|  |  |  | ZQ650 | 1
85 | 起升减速机轴 | 台 | 1 | ZQ500 | 1
|  |  |  | ZQ850 | 1
|  |  |  | ZQ1000 | 1
|  |  |  | ZQ350 | 1
|  |  |  | ZQ400 | 1
|  |  |  | ZQ650 | 1
86 | 运行减速机钢壳 | 台 | 1 | ZSC350 | 1
|  |  |  | ZSC500 | 1
|  |  |  | ZSC600 | 1
|  |  |  | ZSC750 | 1
|  |  |  | JZQ350 | 1
|  |  |  | JZQ500 | 1
|  |  |  | JZQ500 | 1
|  |  |  | ZLC600 | 1
87 | 运行减速机齿轮 | 台 | 1 | ZSC350 | 1
|  |  |  | ZSC500 | 1
|  |  |  | ZSC600 | 1
|  |  |  | ZSC750 | 1
|  |  |  | JZQ350 | 1
|  |  |  | JZQ500 | 1
|  |  |  | JZQ500 | 1
|  |  |  | ZLC600 | 1
88 | 运行减速机轴 | 台 | 1 | ZSC350 | 1
|  |  |  | ZSC500 | 1
|  |  |  | ZSC600 | 1
|  |  |  | ZSC750 | 1
|  |  |  | JZQ350 | 1
|  |  |  | JZQ500 | 1
|  |  |  | JZQ500 | 1
|  |  |  | ZLC600 | 1
总计

## 年度维保费
序 号 | 设备名称 | 型 号 | 出厂年月 | 下次检验 | 使用部门 | 使用 | 单价
| 制造厂 | 规 格 | 出厂编号 |  |  | 状态 | （元）
1 | 双梁桥式起重机 | QD100/20-21.65 | 2018.1 |  | 8号门上纵 | 在用
| 安徽省雄峰起重机械有限公司 |  | 1810901 | 2027.7
2 | 双梁桥式起重机 | QD50/10-21.65 | 2018.1 |  | 1号门上纵 | 在用
| 安徽省雄峰起重机械有限公司 |  | 1810903 | 2027.7
3 | 单梁桥式起重机 | LD5t-26.5 | 2019.1 |  | 8号门下纵 | 在用
| 安徽省雄峰起重机械有限公司 |  | 1901123 | 2027.7
4 | 单梁桥式起重机 | LD5t-26.5 | 2019.2 |  | 1号门下纵 | 在用
| 安徽省雄峰起重机械有限公司 |  | 1902131 | 2027.7
5 | 双梁桥式起重机 | LH32/10t-22.6m | 2019.3 |  | 6号门上纵 | 在用
| 安徽省雄峰起重机械有限公司 |  | 1903115 | 2027.7
6 | 双梁桥式起重机 | LD10t- | 2019.3 |  | 不锈钢车间 | 在用
| 安徽省雄峰起重机械有限公司 | 13.295m | 1903117 | 2027.7 | 2排下纵1
7 | 单梁桥式起重机 | LD5t-21.8m | 2019.1 |  | 6号门下纵 | 在用
| 安徽省雄峰起重机械有限公司 |  | 1901125 | 2027.7
8 | 单梁桥式起重机 | LD5t-21.8m | 2019.2 | . | 3号门下纵 | 在用
| 安徽省雄峰起重机械有限公司 |  | 1902133 | 2027.7
9 | 双梁桥式起重机 | LH32/10t-22.825 | 2019.3 |  | 7号门上纵 | 在用
| 安徽省雄峰起重机械有限公司 |  | 1903114 | 2027.7
10 | 双梁桥式起重机 | QD10/3T-22.25M | 2019.04 | . |  | 在用
| 安徽省雄峰起重机械有限公司 |  | 1904902 | 2027.7 | 3号门上纵
11 | 双梁桥式起重机 | LD5t-13.295m | 2019.1 |  | 不锈钢车间 | 在用
| 安徽省雄峰起重机械有限公司 | 13.295m | 1901112 | 2027.7 | 2排下纵2
12 | 单梁桥式起重机 | LD5t-21.675m | 2019.1 |  | 不锈钢车间 | 在用
| 安徽省雄峰起重机械有限公司 |  | 1901111 | 2027.7 | 一排下纵2
13 | 双梁桥式起重机 | LH32/5T-22.25M | 2019.4 |  | 5号门上纵 | 在用
| 安徽省雄峰起重机械有限公司 |  | 1904903 | 2027.7
14 | 双梁桥式起重机 | QD10/3T-22.6M | 2019.4 |  | 4号门上纵 | 在用
| 安徽省雄峰起重机械有限公司 |  | 1904901 | 2027.7
15 | 双梁桥式起重机 | QD32/5-22.425A5 | 2018.9 |  | 不锈钢车间 | 在用
| 安徽省雄峰起重机械有限公司 |  | 1810902 | 2025.7 | 1排上纵
16 | 单梁桥式起重机 | LD10t-22.825m | 2019.3 |  | 2号门上纵 | 在用
| 安徽省雄峰起重机械有限公司 |  | 1903116 | 2025.7
17 | 单梁桥式起重机 | LD5t-21.95m | 2019.1 |  | 7号门下纵 | 在用
| 安徽省雄峰起重机械有限公司 |  | 1901124 | 2025.7
18 | 双梁桥式起重机 | LH16/5t-14.045mT | 2019.3 |  | 不锈钢车间 | 在用
| 安徽省雄峰起重机械有限公司 |  | 1903113 | 2027.7 | 2排上纵1
19 | 单梁桥式起重机 | LD10t-21.675m | 2019.3 |  | 不锈钢车间 | 在用
| 安徽省雄峰起重机械有限公司 |  | 1903118 | 2027.7 | 一排下纵1
20 | 单梁桥式起重机 | LD5t-21.95m | 2019.2 |  | 2号门下纵 | 在用
| 安徽省雄峰起重机械有限公司 |  | 1902132 | 2027.7
21 | 单梁桥式起重机 | LX5t-5.5 A3 | 2019.6 | 2027.7 | 碳钢探伤室 | 在用
| 安徽省雄峰起重机械有限公司 |  | 1900270
22 | 单梁桥式起重机 | LX5T-5.38M A3 | 2019.7 | 2027.7 | 不锈钢探伤室 | 在用
| 安徽省雄峰起重机械有限公司 |  | 1900019
23 | 门式起重机 | WH16T-18.5MA3 | 2020.7 |  | 试压货场
| 合肥春华起重机械有限公司 |  | MH2000028 | 2026.3 |  | 在用
24 | 悬臂吊起重机 |  |  |  | 管子货场 | 在用
合肥春华起重机械有限公司
25 | 门式起重机 | MH16T-18.5M | 2021.7 | 2027.7 | 试压货场 | 在用
| 安徽省雄峰起重机械有限公司 |  | MH2100042
26 | 桥式起重机 | QD32/5T-22.6M | 2021.1 | 2027.7 | 3号门上纵2 | 在用
| 河南大方重型机器有限公司 |  | 212801888
27 | 门式起重机 | MH16T-15.25 A3 | 2022.3 | 2026.3 | 管子货场 | 在用
| 合肥宏发起重机有限公司 |  | 202100266
28 | 桥式起重机 | LDA3-13.5 A3 | 2005.1 | 2026.3 | 模式臂车间 | 在用
| 合肥宏发起重机有限公司 |  | 2005010001
29 | 门式起重机 | MHS20/5-13.5 A3 | 2022.3 | 2026.3 | XPE车间 | 在用
| 河南中冶起重机集团有限公司 |  | 202200008 |  | 2纵中间
30 | 桥式起重机 | LB10-16.5 | 2002.8 | 2027.7 | XPE车间 | 在用
| 苏州起重机厂 |  | 2002080537 |  | 2纵右
31 | 桥式起重机 | LB10-16.5 | 2002.8 | 2027.7 | XPE车间 | 在用
| 苏州起重机厂 |  | 2002080539 |  | 1纵1
32 | 桥式起重机 | BQ3-16.5 A3 | 2006.11 | 2026.3 | XPE车间 | 在用
| 天津双盛起重设备 |  | 2006110001 |  | 2纵左
33 | 桥式起重机 | LD5-13.5 A3 | 2002.8 | 2026.3 | 焊培中心 | 在用
| 江阴市工程机械起重设备厂 |  | 2002080540
合计