## 醋酸 1
仪表数据表 INSTRUMENT DATA SHEET 转子流量计 VARIABLE AREA FLOWMETER
[7 empty] | 工程号 ENG NO |  |  |  |  | 主项号 PROJ NO
图号 DWG. NO.
|  | 合同号 CONT. NO. |  |  |  |  | 设计阶段 STAGE |  | 施工图
位号 TAG NO.
用途 SERVICE |  |  | 醋酸二期P21304密封液流量 |  |  | 醋酸二期P21302A/C密封酸流量 |  |  |  |  | 醋酸二期醋酸A槽顶洗涤水流量/醋酸二期P21404密封酸流量
P&ID号 P&ID NO.
管道编号 LINE NO.
操作条件 OPERATING CONDITIONS
工艺介质 PROCESS FLUID |  |  | 稀酸 |  |  | 稀酸 |  |  |  |  | 稀酸
操作压力 OPER.PRESS. MPa(G) |  |  | 3.5 |  |  | 1.5 |  |  |  |  | 1.5
操作温度 OPER. TEMPER.℃ |  |  | 85 |  |  | 85 |  |  |  |  | 85
最大流量 MAX.FLOW |  |  | 0.55m3/h |  |  | 1.2m3/h |  |  |  |  | 1.5m3/h
正常流量 NOR.FLOW |  |  | 0.4 m3/h |  |  | 0.8m3/h |  |  |  |  | 1.0m3/h
最小流量 MIN.FLOW
操作状态粘度 VISC.AT OPER. mPa.s
流量计规格 FLOWMETER SPECIFICATION
型号 MODEL
测量范围 MEAS.RANGE |  |  | 0~0.65m3/h |  |  | 0~1.6m3/h |  |  |  |  | 0~2.5m3/h
口径 DIAMETER |  |  | 1/2" |  |  | 1" |  |  |  |  | 1"
精度 ACCURACY |  |  | ±1.5% |  |  | ±1.5% |  |  |  |  | ±1.5%
测量管材质 MEAS.PIPE MATERIAL |  |  | 316L |  |  | 316L |  |  |  |  | 316L
衬里材质 LINING MATERIAL |  |  | —— |  |  | —— |  |  |  |  | ——
工艺连接形式 PROCESS CONN.STYLE |  |  | 顶-底法兰 |  |  | 顶-底法兰 |  |  |  |  | 顶-底法兰
输出信号 OUTPUT SIGNAL |  |  | —— |  |  | —— |  |  |  |  | ——
电源 POWER SUPPLY |  |  | —— |  |  | —— |  |  |  |  | ——
法兰标准及等级 FLANGE STD.& RATING |  |  | ANSI B16.5 |  |  | ANSI B16.5 |  |  |  |  | ANSI B16.5
法兰尺寸及密封面 FLANGE SIZE & FACING |  |  | 1/2"-300LB RF |  |  | 1"-150LB RF |  |  |  |  | 1"-150LB RF
螺纹规格 THREAD SIZE |  |  | —— |  |  | —— |  |  |  |  | ——
电气接口尺寸 ELEC.CONN.SIZE |  |  | —— |  |  | —— |  |  |  |  | ——
防爆等级 EXPLOSION-PROOF CLASS |  |  | —— |  |  | —— |  |  |  |  | ——
防护等级 ENCLOSURE PROOF |  |  | IP65 |  |  | IP65 |  |  |  |  | IP65
制造厂 MANUFACTURER |  |  | —— |  |  | —— |  |  |  |  | ——
数量 QUANTITY |  |  | 1 |  |  | 2 |  |  |  |  | 7
备注 REMARKS
提供配套316L法兰两片，螺栓螺母垫片成套供应底进顶出，线性刻度，法兰间距：250mm
修 改 REV. | 说 明 DESCRIPTION | 设 计 DESD |  | 日 期 DATE | 校 核 CHED |  |  | 日 期 DATE |  | 审 核 APPD |  |  | 日 期 DATE

## 醋酸 2
仪表数据表 INSTRUMENT DATA SHEET 转子流量计 VARIABLE AREA FLOWMETER
[5 empty] | 工程号 ENG NO |  |  |  |  | 主项号 PROJ NO
图号 DWG. NO.
|  | 合同号 CONT. NO. |  |  | 设计阶段 STAGE |  | 施工图
位号 TAG NO.
用途 SERVICE | [8 empty] | 醋酸二期槽顶洗涤水流量
P&ID号 P&ID NO.
管道编号 LINE NO.
操作条件 OPERATING CONDITIONS
工艺介质 PROCESS FLUID | [8 empty] | 稀酸
操作压力 OPER.PRESS. MPa(G) | [8 empty] | 1
操作温度 OPER. TEMPER.℃ | [8 empty] | 85
最大流量 MAX.FLOW | [8 empty] | 4m3/h
正常流量 NOR.FLOW | [8 empty] | 3m3/h
最小流量 MIN.FLOW
操作状态粘度 VISC.AT OPER. mPa.s
流量计规格 FLOWMETER SPECIFICATION
型号 MODEL
测量范围 MEAS.RANGE | [8 empty] | 0~5m3/h
口径 DIAMETER | [8 empty] | 1"
精度 ACCURACY | [8 empty] | ±1.5%
测量管材质 MEAS.PIPE MATERIAL | [8 empty] | 316L
衬里材质 LINING MATERIAL | [8 empty] | ——
工艺连接形式 PROCESS CONN.STYLE | [8 empty] | 顶-底法兰
输出信号 OUTPUT SIGNAL | [8 empty] | ——
电源 POWER SUPPLY | [8 empty] | ——
法兰标准及等级 FLANGE STD.& RATING | [8 empty] | ANSI B16.5
法兰尺寸及密封面 FLANGE SIZE & FACING | [8 empty] | 1"-150LB RF
螺纹规格 THREAD SIZE | [8 empty] | ——
电气接口尺寸 ELEC.CONN.SIZE | [8 empty] | ——
防爆等级 EXPLOSION-PROOF CLASS | [8 empty] | ——
防护等级 ENCLOSURE PROOF | [8 empty] | IP65
制造厂 MANUFACTURER | [8 empty] | ——
数量 QUANTITY | [8 empty] | 6
备注 REMARKS
提供配套316L法兰两片，螺栓螺母垫片成套供应底进顶出，线性刻度，法兰间距：250mm
修 改 REV. | 说 明 DESCRIPTION | 设 计 DESD | 日 期 DATE | 校 核 CHED |  | 日 期 DATE |  | 审 核 APPD |  |  | 日 期 DATE

## 醋酸 3
仪表数据表 INSTRUMENT DATA SHEET 转子流量计 VARIABLE AREA FLOWMETER
[7 empty] | 工程号 ENG NO |  |  |  |  | 主项号 PROJ NO
图号 DWG. NO.
|  | 合同号 CONT. NO. |  |  |  |  | 设计阶段 STAGE |  | 施工图
位号 TAG NO.
用途 SERVICE |  |  | 醋酸三期P31403A密封水流量 |  |  | 醋酸三期P31304B密封酸流量 |  |  |  |  | 醋酸三期P31307B密封酸流量
P&ID号 P&ID NO.
管道编号 LINE NO.
操作条件 OPERATING CONDITIONS
工艺介质 PROCESS FLUID |  |  | 水 |  |  | 醋酸 |  |  |  |  | 稀酸
操作压力 OPER.PRESS. MPa(G) |  |  | 1.5 |  |  | 3.5 |  |  |  |  | 1.5
操作温度 OPER. TEMPER.℃ |  |  | 常温 |  |  | 85 |  |  |  |  | 85
最大流量 MAX.FLOW |  |  | 0.8m3/h |  |  | 1.2m3/h |  |  |  |  | 1.6m3/h
正常流量 NOR.FLOW |  |  | 0.6m3/h |  |  | 0.8m3/h |  |  |  |  | 1.0m3/h
最小流量 MIN.FLOW
操作状态粘度 VISC.AT OPER. mPa.s
流量计规格 FLOWMETER SPECIFICATION
型号 MODEL
测量范围 MEAS.RANGE |  |  | 0~1.0m3/h |  |  | 0~1.6m3/h |  |  |  |  | 0~2.0m3/h
口径 DIAMETER |  |  | 1/2" |  |  | 1/2" |  |  |  |  | 3/4"
精度 ACCURACY |  |  | ±1.5% |  |  | ±1.5% |  |  |  |  | ±1.5%
测量管材质 MEAS.PIPE MATERIAL |  |  | 316L |  |  | 316L |  |  |  |  | 316L
衬里材质 LINING MATERIAL |  |  | —— |  |  | —— |  |  |  |  | ——
工艺连接形式 PROCESS CONN.STYLE |  |  | 顶-底法兰 |  |  | 顶-底法兰 |  |  |  |  | 顶-底法兰
输出信号 OUTPUT SIGNAL |  |  | —— |  |  | —— |  |  |  |  | ——
电源 POWER SUPPLY |  |  | —— |  |  | —— |  |  |  |  | ——
法兰标准及等级 FLANGE STD.& RATING |  |  | ANSI B16.5 |  |  | ANSI B16.5 |  |  |  |  | ANSI B16.5
法兰尺寸及密封面 FLANGE SIZE & FACING |  |  | 1/2"-150LB RF |  |  | 1/2"-300LB RF |  |  |  |  | 3/4"-150LB RF
螺纹规格 THREAD SIZE |  |  | —— |  |  | —— |  |  |  |  | ——
电气接口尺寸 ELEC.CONN.SIZE |  |  | —— |  |  | —— |  |  |  |  | ——
防爆等级 EXPLOSION-PROOF CLASS |  |  | —— |  |  | —— |  |  |  |  | ——
防护等级 ENCLOSURE PROOF |  |  | IP65 |  |  | IP65 |  |  |  |  | IP65
制造厂 MANUFACTURER |  |  | —— |  |  | —— |  |  |  |  | ——
数量 QUANTITY |  |  | 1 |  |  | 1 |  |  |  |  | 1
备注 REMARKS
提供配套316L法兰两片，螺栓螺母垫片成套供应底进顶出，线性刻度，法兰间距：250mm
修 改 REV. | 说 明 DESCRIPTION | 设 计 DESD |  | 日 期 DATE | 校 核 CHED |  |  | 日 期 DATE |  | 审 核 APPD |  |  | 日 期 DATE

## 乙酯
仪表数据表 INSTRUMENT DATA SHEET 转子流量计 VARIABLE AREA FLOWMETER
[7 empty] | 工程号 ENG NO |  |  |  | 主项号 PROJ NO
图号 DWG. NO.
|  | 合同号 CONT. NO. |  |  |  |  | 设计阶段 STAGE |  | 施工图
位号 TAG NO.
用途 SERVICE |  |  | 乙酯V130洗涤水槽补水流量/乙酯二次洗涤水槽补水流量 |  |  | 乙酯醋酸B槽洗涤水进流量/乙酯醋酸B槽洗涤水出流量
P&ID号 P&ID NO.
管道编号 LINE NO.
操作条件 OPERATING CONDITIONS
工艺介质 PROCESS FLUID |  |  | 水 |  |  | 洗涤水
操作压力 OPER.PRESS. MPa(G) |  |  | 常压 |  |  | 常压
操作温度 OPER. TEMPER.℃ |  |  | 30 |  |  | 30
最大流量 MAX.FLOW |  |  | 6m3/h |  |  | 2.5m3/h
正常流量 NOR.FLOW |  |  | 3m3/h |  |  | 2m3/h
最小流量 MIN.FLOW
操作状态粘度 VISC.AT OPER. mPa.s
流量计规格 FLOWMETER SPECIFICATION
型号 MODEL
测量范围 MEAS.RANGE |  |  | 0~6m3/h |  |  | 0~2.5m3/h
口径 DIAMETER |  |  | DN25 |  |  | DN25
精度 ACCURACY |  |  | ±1.5% |  |  | ±1.5%
测量管材质 MEAS.PIPE MATERIAL |  |  | 316L |  |  | 316L
衬里材质 LINING MATERIAL |  |  | —— |  |  | ——
工艺连接形式 PROCESS CONN.STYLE |  |  | 顶-底法兰 |  |  | 顶-底法兰
输出信号 OUTPUT SIGNAL |  |  | —— |  |  | ——
电源 POWER SUPPLY |  |  | —— |  |  | ——
法兰标准及等级 FLANGE STD.& RATING |  |  | HG/T20592-2009 PN16 |  |  | HG/T20592-2009 PN16
法兰尺寸及密封面 FLANGE SIZE & FACING |  |  | DN25 RF |  |  | DN25 RF
螺纹规格 THREAD SIZE |  |  | —— |  |  | ——
电气接口尺寸 ELEC.CONN.SIZE |  |  | —— |  |  | ——
防爆等级 EXPLOSION-PROOF CLASS |  |  | —— |  |  | ——
防护等级 ENCLOSURE PROOF |  |  | IP65 |  |  | IP65
制造厂 MANUFACTURER |  |  | —— |  |  | ——
数量 QUANTITY |  |  | 2 |  |  | 2
备注 REMARKS
提供配套316L法兰两片，螺栓螺母垫片成套供应底进顶出，线性刻度，法兰间距：250mm
修 改 REV. | 说 明 DESCRIPTION | 设 计 DESD |  | 日 期 DATE | 校 核 CHED |  |  | 日 期 DATE |  | 审 核 APPD |  | 日 期 DATE