## 1.1 扉-1 扉页
|  | 海纳川消防提升改造项目-管架 |  |  |  | 工程
招标工程量清单
| 招 标 人： |  |  | 造价咨询人：
|  |  | （单位盖章） |  | （单位资质专用章）
| 法定代表人 或其授权人： |  |  | 法定代表人 或其授权人：
|  |  | （签字或盖章） |  | （签字或盖章）
| 编 制 人： |  |  | 复 核 人：
|  |  | （造价人员签字盖专用章） |  | （造价工程师签字盖专用章）
| 编 制 时 间： |  |  | 复 核 时 间：

## 3.1 表-08 分部分项工程和单价措施项目清单与计价表
分部分项工程和单价措施项目清单与计价表
工程名称：海纳川消防提升改造项目-管架
序号 | 项目编码 | 项目名称 |  | 项目特征描述 | 计量 单位 | 工程量 | 金额（元）
[7 empty] | 综合单价 | 合价 | 其中
暂估价
1 | 011601001001 | 砖砌体拆除 |  | 1、砖围墙拆除 2、外运投标单位自报 | m3 | 20.43
2 | 011602001002 | 混凝土拆除 |  | 1、砼地面破除（含室外消防埋管） 2、外运投标单位自报 | m2 | 361.8
3 | 010101003001 | 挖沟槽土方 |  | 1、土壤类别：三类土（室外消防埋管挖土） 2、挖土深度：1.5m内 3、弃土运距：150m内 | m3 | 252.72
4 | 010101004001 | 挖基坑土方 |  | 1、土壤类别：三类土 2、挖土深度：3.0m内 3、弃土运距：150m内 | m3 | 115.2
5 | 010103001001 | 回填方 |  | 1、利用挖出的土方夯填（含室外消防埋管） | m3 | 328.81
6 | 010103002001 | 余方弃置 |  | 1、废弃料品种：余土 2、运距：投标单位自报 | m3 | 39.11
7 | 010103002002 | 余方弃置 |  | 1、废弃料品种：地面破除垃圾 2、运距：投标单位自报 | m3 | 302.4
8 | 010501001001 | 垫层 |  | 1、混凝土种类：非泵送商品砼 2、混凝土强度等级：C20 | m3 | 5.18
9 | 010501003001 | 独立基础 |  | 1、混凝土种类：非泵送商品砼 2、混凝土强度等级：C30 | m3 | 14.99
10 | 010502001001 | 砼基础柱 |  | 1、混凝土种类：非泵送商品砼 2、混凝土强度等级：C30 | m3 | 8.42
11 | 010502001002 | 砼包柱脚 |  | 1、混凝土种类：非泵送商品砼 2、混凝土强度等级：C30 | m3 | 0.5
12 | 010501006003 | 设备基础 |  | 1、RG-1二次灌浆料灌浆 | m3 | 0.75
13 | 010515001001 | 现浇构件钢筋 |  | 1、钢筋种类、规格：直径12以内三级钢 | t | 1.649
本页小计
【新点2013清单造价江苏版 V10.3.6】
分部分项工程和单价措施项目清单与计价表
工程名称：海纳川消防提升改造项目-管架
序号 | 项目编码 | 项目名称 |  | 项目特征描述 | 计量 单位 | 工程量 | 金额（元）
[7 empty] | 综合单价 | 合价 | 其中
暂估价
14 | 010515001002 | 现浇构件钢筋 |  | 1、钢筋种类、规格：直径25以内三级钢 | t | 1.483
15 | 010516001002 | 预埋螺栓 |  | 1、螺栓种类：地脚螺栓 2、规格：M24 | 套 | 108
16 | 011101003002 | 混凝土地面 |  | 1、200厚C30砼面层 2、100厚C20垫层 3、含室外消防埋管及围墙拆除 | m2 | 355.32
17 | 010603001001 | 钢柱 |  | 1、钢材品种、规格：Q235B 2、基层处理：清扫干净、除锈等级Sa2.5并清除干净钢结构基面上的油污、尘土、锈沫 3、底漆无机富锌漆干膜厚度70微米 4、中间漆环氧云铁防锈漆厚度80微米 5、面漆聚氨酯厚度80微米 6、室外钢结构无机厚涂型防火涂料、耐火时间1.5小时 | t | 5.145
18 | 010604001001 | 钢梁 |  | 1、钢材品种、规格：Q235B 2、基层处理：清扫干净、除锈等级Sa2.5并清除干净钢结构基面上的油污、尘土、锈沫 3、环氧富锌底漆喷涂或涂刷二遍、漆膜厚度70um底漆无机富锌漆干膜厚度70微米 4、中间漆环氧云铁防锈漆厚度80微米 5、面漆聚氨酯厚度80微米 6、室外钢结构无机厚涂型防火涂料、耐火时间1.5小时 | t | 6.623
19 | 010606013001 | 零星钢构件 |  | 1、连接螺栓M20 | 棵 | 564
分部分项合计
1 | 011701002001 | 钢结构脚手架 |  | 钢结构脚手架 | m2 | 136.39
2 | 011705001001 | 大型机械设备进出场及安拆 |  | 1、大型机械设备进出场及安拆 | 项 | 1
3 | 011702001001 | 基础 |  | 1、混凝土种类：非泵送商品砼 2、混凝土强度等级：C20 | m2 | 5.18
本页小计
【新点2013清单造价江苏版 V10.3.6】
分部分项工程和单价措施项目清单与计价表
工程名称：海纳川消防提升改造项目-管架
序号 | 项目编码 | 项目名称 |  | 项目特征描述 | 计量 单位 | 工程量 | 金额（元）
[7 empty] | 综合单价 | 合价 | 其中
暂估价
4 | 011702001002 | 基础 |  | 1、混凝土种类：非泵送商品砼 2、混凝土强度等级：C30 | m2 | 28.18
5 | 011702002001 | 矩形柱 |  | 1、混凝土种类：非泵送商品砼 2、混凝土强度等级：C30 | m2 | 71.36
6 | 011702002002 | 矩形柱 |  | 1、混凝土种类：非泵送商品砼 2、混凝土强度等级：C30 | m2 | 216
7 | 011702001003 | 基础 |  | 1、RG-1二次灌浆料灌浆 | m2 | 0.85
8 | 01B001 | 补充清单 |  | 1、螺栓种类：地脚螺栓 2、规格：M24 | 个 | 216
单价措施合计
本页小计
合 计
【新点2013清单造价江苏版 V10.3.6】

## 3.2 表-11 总价措施项目清单与计价表
总价措施项目清单与计价表
工程名称：海纳川消防提升改造项目-管架
序号 | 项目编码 | 项目名称 |  | 计算基础 | 费率（%） | 金额（元） | 调整 费率（%） | 调整后 金额（元） | 备注
1 | 011707001001 | 安全文明施工费
1.1 |  | 基本费 |  | 分部分项合计+单价措施项目合计-除税工程设备费 | 3.100
1.2 |  | 增加费 |  | 分部分项合计+单价措施项目合计-除税工程设备费
1.3 |  | 扬尘污染防治增加费 |  | 分部分项合计+单价措施项目合计-除税工程设备费 | 0.310
2 | 011707002001 | 夜间施工 |  | 分部分项合计+单价措施项目合计-除税工程设备费
3 | 011707003001 | 非夜间施工照明 |  | 分部分项合计+单价措施项目合计-除税工程设备费 |  |  |  |  | 在计取非夜间施工照明费时，建筑工程、仿古工程、修缮土建部分仅地下室（地宫）部分可计取；单独装饰、安装工程、园林绿化工程、修缮安装部分仅特殊施工部位内施工项目可计取
4 | 011707004001 | 二次搬运 |  | 分部分项合计+单价措施项目合计-除税工程设备费
5 | 011707005001 | 冬雨季施工 |  | 分部分项合计+单价措施项目合计-除税工程设备费
【新点2013清单造价江苏版 V10.3.6】
总价措施项目清单与计价表
工程名称：海纳川消防提升改造项目-管架
序号 | 项目编码 | 项目名称 |  | 计算基础 | 费率（%） | 金额（元） | 调整 费率（%） | 调整后 金额（元） | 备注
6 | 011707006001 | 地上、地下设施、建筑物的临时保护设施 |  | 分部分项合计+单价措施项目合计-除税工程设备费
7 | 011707007001 | 已完工程及设备保护 |  | 分部分项合计+单价措施项目合计-除税工程设备费
8 | 011707008001 | 临时设施 |  | 分部分项合计+单价措施项目合计-除税工程设备费
9 | 011707009001 | 赶工措施 |  | 分部分项合计+单价措施项目合计-除税工程设备费
10 | 011707010001 | 工程按质论价 |  | 分部分项合计+单价措施项目合计-除税工程设备费
11 | 011707011001 | 住宅分户验收 |  | 分部分项合计+单价措施项目合计-除税工程设备费 |  |  |  |  | 在计取住宅分户验收时，大型土石方工程、桩基工程和地下室部分不计入计费基础
12 | 011707012001 | 建筑工人实名制费用 |  | 分部分项合计+单价措施项目合计-除税工程设备费 |  |  |  |  | 建筑工人实名制设备由建筑工人工资专用账户开户银行提供的，建筑工人实名制费用按表中费率乘以0.5系数计取
13 | 011707091001 | 特殊条件下施工增加费 |  | 分部分项合计+单价措施项目合计-除税工程设备费
【新点2013清单造价江苏版 V10.3.6】
总价措施项目清单与计价表
工程名称：海纳川消防提升改造项目-管架
序号 | 项目编码 | 项目名称 |  | 计算基础 | 费率（%） | 金额（元） | 调整 费率（%） | 调整后 金额（元） | 备注
14 | 011707015001 | 智慧工地费用 |  | 分部分项合计+单价措施项目合计-除税工程设备费 |  |  |  |  | 现场安全隐患排查、人员信息动态管理、扬尘管控视频监控、高处作业防护预警、危大工程监测预警和集成平台等设备、软件和管理费用。
【新点2013清单造价江苏版 V10.3.6】

## 3.3 表-12 其他项目清单与计价汇总表
其他项目清单与计价汇总表
工程名称：海纳川消防提升改造项目-管架
序号 | 项目名称 |  | 金额(元) | 结算金额(元) | 备注
1 | 暂列金额 |  | 36000.00
2 | 暂估价
2.1 | 材料暂估价
2.2 | 专业工程暂估价
3 | 计日工
4 | 总承包服务费
合 计 |  |  | 36000.00
【新点2013清单造价江苏版 V10.3.6】

## 3.4 表-12-1 暂列金额明细表
暂列金额明细表
工程名称：海纳川消防提升改造项目-管架
序号 | 项目名称 |  | 计量单位 | 暂定金额(元) | 备注
1 | 预留金 |  |  | 36000.00
合 计 |  |  |  | 36000.00
【新点2013清单造价江苏版 V10.3.6】

## 3.5 表-13 规费、税金项目计价表
规费、税金项目计价表
工程名称：海纳川消防提升改造项目-管架
序号 | 项目名称 |  | 计算基础 | 计算基数(元) | 计算费率(％) | 金额(元)
1 | 规费 |  | 环境保护税+社会保险费+住房公积金 |  | 100.000
1.1 | 社会保险费 |  | 分部分项工程费+措施项目费+其他项目费-除税工程设备费 |  | 3.200
1.2 | 住房公积金 |  | 分部分项工程费+措施项目费+其他项目费-除税工程设备费 |  | 0.530
1.3 | 环境保护税 |  | 分部分项工程费+措施项目费+其他项目费-除税工程设备费
2 | 税金 |  | 分部分项工程费+措施项目费+其他项目费+规费-除税甲供材料和甲供设备费/1.01 |  | 9.000
合 计
【新点2013清单造价江苏版 V10.3.6】

## 4.1 表-08 分部分项工程和单价措施项目清单与计价表
分部分项工程和单价措施项目清单与计价表
工程名称：海纳川消防提升改造项目-接地工程
序号 | 项目编码 | 项目名称 |  | 项目特征描述 | 计量 单位 | 工程量 | 金额（元）
[7 empty] | 综合单价 | 合价 | 其中
暂估价
1 | 030409008001 | 等电位端子箱、测试板 |  | 1、名称：接地点测试点 2、材质：具体做法详见图集《防雷与接地》15D501的29页。 3、规格：在立柱高于地面0.5米处埋设,全图共10处，接地电阻不大于10Ω。 | 台(块) | 5
2 | 030409002001 | 接地母线 |  | 1、名称：接地母线 2、材质：304L不锈钢扁钢 3、规格：-40x5 | m | 11.5
分部分项合计
本页小计
合 计
【新点2013清单造价江苏版 V10.3.6】

## 4.2 表-11 总价措施项目清单与计价表
总价措施项目清单与计价表
工程名称：海纳川消防提升改造项目-接地工程
序号 | 项目编码 | 项目名称 |  | 计算基础 | 费率（%） | 金额（元） | 调整 费率（%） | 调整后 金额（元） | 备注
1 | 031302001001 | 安全文明施工费
1.1 |  | 基本费 |  | 分部分项合计+单价措施项目合计-除税工程设备费 | 1.500
1.2 |  | 增加费 |  | 分部分项合计+单价措施项目合计-除税工程设备费
1.3 |  | 扬尘污染防治增加费 |  | 分部分项合计+单价措施项目合计-除税工程设备费 | 0.210
2 | 031302002001 | 夜间施工增加 |  | 分部分项合计+单价措施项目合计-除税工程设备费
3 | 031302003001 | 非夜间施工增加 |  | 分部分项合计+单价措施项目合计-除税工程设备费
4 | 031302004001 | 二次搬运 |  | 分部分项合计+单价措施项目合计-除税工程设备费
5 | 031302005001 | 冬雨季施工增加 |  | 分部分项合计+单价措施项目合计-除税工程设备费
6 | 031302006001 | 已完工程及设备保护 |  | 分部分项合计+单价措施项目合计-除税工程设备费
7 | 031302008001 | 临时设施 |  | 分部分项合计+单价措施项目合计-除税工程设备费
8 | 031302009001 | 赶工措施 |  | 分部分项合计+单价措施项目合计-除税工程设备费
【新点2013清单造价江苏版 V10.3.6】
总价措施项目清单与计价表
工程名称：海纳川消防提升改造项目-接地工程
序号 | 项目编码 | 项目名称 |  | 计算基础 | 费率（%） | 金额（元） | 调整 费率（%） | 调整后 金额（元） | 备注
9 | 031302010001 | 工程按质论价 |  | 分部分项合计+单价措施项目合计-除税工程设备费
10 | 031302011001 | 住宅分户验收 |  | 分部分项合计+单价措施项目合计-除税工程设备费 |  |  |  |  | 在计取住宅分户验收时，大型土石方工程、桩基工程和地下室部分不计入计费基础
11 | 031302012001 | 建筑工人实名制费用 |  | 分部分项合计+单价措施项目合计-除税工程设备费 |  |  |  |  | 建筑工人实名制设备由建筑工人工资专用账户开户银行提供的，建筑工人实名制费用按表中费率乘以0.5系数计取
12 | 031302090001 | 地上、地下设施、建筑物的临时保护设施 |  | 分部分项合计+单价措施项目合计-除税工程设备费
13 | 031302091001 | 特殊条件下施工增加费 |  | 分部分项合计+单价措施项目合计-除税工程设备费
14 | 031302015001 | 智慧工地费用 |  | 分部分项合计+单价措施项目合计-除税工程设备费 |  |  |  |  | 现场安全隐患排查、人员信息动态管理、扬尘管控视频监控、高处作业防护预警、危大工程监测预警和集成平台等设备、软件和管理费用。
【新点2013清单造价江苏版 V10.3.6】

## 4.3 表-12 其他项目清单与计价汇总表
其他项目清单与计价汇总表
工程名称：海纳川消防提升改造项目-接地工程
序号 | 项目名称 |  | 金额(元) | 结算金额(元) | 备注
1 | 暂列金额 |  | 200.00
2 | 暂估价
2.1 | 材料暂估价
2.2 | 专业工程暂估价
3 | 计日工
4 | 总承包服务费
合 计 |  |  | 200.00
【新点2013清单造价江苏版 V10.3.6】

## 4.4 表-12-1 暂列金额明细表
暂列金额明细表
工程名称：海纳川消防提升改造项目-接地工程
序号 | 项目名称 |  | 计量单位 | 暂定金额(元) | 备注
1 | 预留金 |  |  | 200.00
合 计 |  |  |  | 200.00
【新点2013清单造价江苏版 V10.3.6】

## 4.5 表-13 规费、税金项目计价表
规费、税金项目计价表
工程名称：海纳川消防提升改造项目-接地工程
序号 | 项目名称 |  | 计算基础 | 计算基数(元) | 计算费率(％) | 金额(元)
1 | 规费 |  | 环境保护税+社会保险费+住房公积金 |  | 100.000
1.1 | 社会保险费 |  | 分部分项工程费+措施项目费+其他项目费-除税工程设备费 |  | 2.400
1.2 | 住房公积金 |  | 分部分项工程费+措施项目费+其他项目费-除税工程设备费 |  | 0.420
1.3 | 环境保护税 |  | 分部分项工程费+措施项目费+其他项目费-除税工程设备费
2 | 税金 |  | 分部分项工程费+措施项目费+其他项目费+规费-除税甲供材料和甲供设备费/1.01 |  | 9.000
合 计
【新点2013清单造价江苏版 V10.3.6】