## 劳务分包工程
索普新材料80万吨硫酸迁建及配套工程总承包(EPC)项目硫酸装置区劳务分包工作量清单报价单
序号 | 项目名称 | 项目特征描述 | 工作内容 | 计量单位 | 暂估工程量 | 含税综合单价（元） | 含税综合合价（元） | 备注
一、设备基础
1 | 人工开挖平整 | 1、部位：机械无法开挖部分及其他 | 1、人工开挖平整土方工作，工器具自备。 | 立方米 | 300
2 | 机械回填土，人工配合平整夯实 | 1、部位：机械回填，人工配合平整夯实 | 1、机械回填土方及人工分层夯实工作，打夯机自备（环刀试验：压实系数不小于0.95。 | 立方米 | 4000
3 | 混凝土垫层 | 1、部位：垫层 2、混凝土种类：泵送商品砼现浇 3、混凝土强度等级：不限 | 1、砼浇捣、养护。 2、砼垫层模板配模、立模、拆模。 3、包含机械开挖人工配合（基底标高上20cm土方开挖平整），杂土清理，标高抄平。（费用包含在清单子目内，不另外计算人工挖土费用） 4、混凝土、木方模板由采购人提供，覆膜材料等辅材由报价人提供， | 平方米 | 2000
4 | 钢筋工程 | 1、钢筋种类、规格:不限 2、按设计图示钢筋（网）长度(面积）乘单位理论质量计算 | 1、钢筋制作、运输、绑扎、安装、焊接固定。 2、浇捣砼时钢筋维护、伸缩缝钢筋防锈处理等全部工作；（工程量为按设计图纸翻样所得的图纸净含量，不包括损耗在内，损耗费用在综合单价中考虑）。 3、工作包含钢筋电渣压力焊接连接、直螺纹机械连接（套筒连接），备注：直径20mm及以上的钢筋采用机械连接。 4、报价人负责钢筋加工成送检小样，配合检测工作，加工材料须保证质量符合检测标准要求。钢筋制作成品按国家规定检验合格。 5、钢筋和套筒材料由采购人负责，到现场后由报价人负责卸到指定地点，钢筋每天进行覆盖防止日晒雨淋锈蚀，覆盖材料、扎丝等其余辅材由报价人自行负责，项目结束后多余材料由报价人负责配合装车归库。 6、现场范围垂直运输采用吊车，由项目部负责，150米以内的水平运输由报价人自行考虑。 | 吨 | 180
5 | 模板 | 1、种类、规格:不限 2、【以模板接触面积为计算基数】 | 1、模板制作、安装、拆除（脱除钉子）、堆放、运输及清理模内杂物、打包成件、刷脱模剂、预埋件的安装、堵洞处理等全部工作内容。 2、包含支撑脚手架搭设、拆除等工作。 3、含对拉螺杆、止水螺杆安装、山型卡加固、拆模后切割、孔洞修补。 4、木方模板每天覆盖，防止日晒雨淋变形，覆盖材料由报价人负责。 5、材料到场和退场的上下装车由报价人负责，钢管扣件等材料到场离场要报价人进行清点数目验收签字，材料到现场的保管工作由报价人负责，施工完成后现场材料清理打包装车归库。钢管扣件材料损耗率需低于2%，否则按采购人钢管租赁合同进行赔偿外加100%考核。 6、脚手架、模板和木方材料由采购人提供，其余辅材由报价人自行负责（包含全螺纹螺杆、山型卡、钢筋内撑条、钉子、脱模剂等，所供材料须保证质量符合检测标准要求，进场经验收检测合格方可使用）。 7、女儿墙原则上和楼板一起浇筑，如果分开浇筑施工缝应设置在墙体上高出楼板表面至少300毫米的位置，包含落水口预埋工作。 8、相关材料和施工符合国家有关验收标准。 9、木方、模板、脚手架由采购人负责，到现场后由报价人负责卸到指定地点，每天覆盖，防止日晒雨淋变形，覆盖材料等其余辅材由报价人自行负责，项目结束后多余材料由报价人负责配合装车归库。 10、现场范围垂直运输采用吊车由项目部负责；150米以内的水平运输由报价人自行考虑。 | 平方米 | 4500
6 | 水池模板 | 1、种类、规格:水池相关、混凝土井相关、精馏槽基础 2、以模板接触面积为计算基数 | 1、模板制作、安装、拆除（脱除钉子）、堆放、运输及清理模内杂物、打包成件、刷脱模剂、预埋件的安装、堵洞处理等全部工作内容。 2、包含支撑脚手架搭设、拆除等工作。 3、含对拉螺杆、止水螺杆安装、山型卡加固、拆模后切割、孔洞修补。 4、木方模板每天覆盖，防止日晒雨淋变形，覆盖材料由报价人负责。 5、材料到场和退场的上下装车由报价人负责，钢管扣件等材料到场离场要报价人进行清点数目验收签字，材料到现场的保管工作由报价人负责，施工完成后现场材料清理打包装车归库。钢管扣件材料损耗率需低于2%，否则按采购人钢管租赁合同进行赔偿外加100%考核。 6、脚手架、模板和木方材料由采购人提供，其余辅材由报价人自行负责（包含全螺纹螺杆、山型卡、钢筋内撑条、钉子、脱模剂等，所供材料须保证质量符合检测标准要求，进场经验收检测合格方可使用）。 7、女儿墙原则上和楼板一起浇筑，如果分开浇筑施工缝应设置在墙体上高出楼板表面至少300毫米的位置，包含落水口预埋工作。 8、相关材料和施工符合国家有关验收标准。 9、木方、模板、脚手架由采购人负责，到现场后由报价人负责卸到指定地点，每天覆盖，防止日晒雨淋变形，覆盖材料等其余辅材由报价人自行负责，项目结束后多余材料由报价人负责配合装车归库。 10、现场范围垂直运输采用吊车由项目部负责；150米以内的水平运输由报价人自行考虑。 | 平方米 | 500
7 | 预埋铁件 | 1、部位：不限 2、钢材种类:不限 3、铁件调整、就位、固定、安装 | 1、铁件尺寸、规格:依据具体设计要求确定，详见设计图。 2、钢筋到现场由报价人负责卸到指定地点、根据现场调整加工、定位、安装、埋设、焊接固定、后期拆模后预埋件表面砼凿除、涂刷防腐涂料。 3、包含辅助模具定位安装费用。 4、预埋件和防腐涂料由采购人提供，如果图纸中预埋件无法安装，报价人需要配合预埋件进行加工整改工作；其余材料由报价人提供。 | 吨 | 40
8 | 地脚螺栓 | 1、部位：长度1米以上 2、钢材种类:不限 3、铁件制作、就位、固定、安装 | 1、螺母等材料由报价人负责保管，最后交付安装单位。 2、材料上下力、定位、安装、埋设、焊接固定、浇筑前保护措施：缠裹胶带或者黄油涂抹等，浇筑后表面混凝土砼凿除，保护丝牙不受施工损害和锈蚀等措施。 3、地脚螺杆的定位、安装。包含辅助模具定位安装费用。 4、螺杆误差应符合国家相关规范要求，设备基础施工完成后办理中交验收，超过误差产生的一切返工费用和工期由报价人自行承担。 5、地脚螺栓及螺母由采购人提供，其余材料由报价人提供。 | 个 | 130
9 | 地脚螺栓 | 1、部位：长度1米及1米以下 2、钢材种类:不限 3、铁件制作、就位、固定、安装 | 1、螺母等材料由报价人负责保管，最后交付安装单位。 2、材料上下力、定位、安装、埋设、焊接固定、浇筑前保护措施：缠裹胶带或者黄油涂抹等，浇筑后表面混凝土砼凿除，保护丝牙不受施工损害和锈蚀等措施。 3、地脚螺杆的定位、安装。包含辅助模具定位安装费用。 4、螺杆误差应符合国家相关规范要求，设备基础施工完成后办理中交验收，超过误差产生的一切返工费用和工期由报价人自行承担。 5、地脚螺栓及螺母由采购人提供，其余材料由报价人提供。 | 个 | 1500
10 | 止水钢板 | 1、材质：不限 2、规格：不限 3、钢板止水带运输、制作及安装 | 1、钢板止水带：钢板裁剪、打弯、打剖口、焊接成型、铺设。 2、止水钢板由采购人提供，其余材料由报价人提供。 | 米 | 150
11 | 刚性防水套管 | 1、材质：不限 2、规格：直径500以下 3、具体做法详见《02S404防水套管》A型刚性防水套管 4、未尽事宜详见相关图集规范要求 | 1、刚性防水套管的放样、下料、切管、组对、焊接、成品预埋、就位。 2、管道就位后，管道与套管之间的孔洞封堵工作。 3、刚性防水套管由采购人提供，其余材料由报价人提供。 | 个 | 20
12 | 混凝土工程 | 1、部位：不限 2、混凝土种类：泵送商品砼现浇 3、混凝土强度等级：不限 | 1、砼浇捣、养护（覆盖材料养护，养护方式按审批后的方案执行，考虑冬期施工技术要求）。 2、同养试块制作，配合送检。 3、施工缝严格按照图纸和规范的设置，不能因施工方便随意设置施工缝。 4、泵车架设支腿等工作需要报价人配合驾驶员。 5、养护材料等辅材由报价人提供，混凝土由采购人提供。 | 立方米 | 1700
13 | 大体积混凝土 | 1、部位：大体积混凝土 2、混凝土种类：泵送商品砼现浇 3、混凝土强度等级：不限 | 1、砼浇捣、养护（覆盖材料养护，养护方式按审批后的方案执行，考虑冬期施工技术要求）。 2、同养试块制作，配合送检。 3、配合大体积混凝土温控检测设备布置 。 4、施工缝严格按照图纸和规范的设置，不能因施工方便随意设置施工缝。 5、养护材料等辅材由报价人提供，混凝土由采购人提供。 | 立方米 | 300
14 | 防腐涂料 | 1、部位：设备基础 | 1、主装置设备基础-0.3m以下防腐作品；防腐做法：基础内外表面使用聚氨酯沥青涂层防腐，干膜厚度≥300μm 2、防腐涂料由采购人提供，其余材料由报价人提供。 | 平方米 | 3000
15 | 钢盖板 | 1、部位：水池顶部 | 1、尺寸、规格:依据具体设计要求确定，详见设计图。 2、材料上下力、根据现场调整加工、安装、埋设、固定。 3、钢盖板参考图集96S821中12-5页。 4、钢盖板由采购人负责，到现场后由报价人负责卸到指定地点，所供材料须保证质量符合检测标准要求，进场经验收检测合格方可使用。 | 平方米 | 20
16 | 预留孔 | 1、部位：设备基础 | 工作内容：定位、划线、制作模具、固定、配合浇筑、拆模、清理 | 个 | 400
17 | 二次灌浆 | 1、部位：不限 | 1、混凝土面凿毛、清洗。 2、二次灌浆模板配模、立模、拆模。 3、灌浆料（细石混凝土）搅拌、运输、浇捣、养护。 4、做法详见施工方案、规范。 5、灌浆料由采购人提供，其余材料由报价人提供。 | 立方米 | 30
18 | 砂石（砂）回填 | 1、部位：不限 | 1、砂石料搅拌、运输、灌入、清扫、养护。 2、人工配合机械基础周边回填,材料按图纸要求进行。在最佳含水率时,分层人工夯实（每层不大于300mm）,压实系数为0.97， 3、砂石料由采购人提供，报价人负责拌和施工。 | 立方米 | 200
19 | 操作架 | 1、按投影面积为计算基数 2、作用：施工所有操作架 3、范围：施工设计图 | 1、本脚手架包含所有施工脚手架：钢筋模板混凝土施工等所有图纸内施工脚手架。 2、脚手架加固方式、搭设高度报价人自行考虑；符合国家有关安全验收规范。 3、依据规范要求设置安全平网、满挂安全网、满铺脚手板，踢脚板，包含材料采购以及搭拆。 4、操作平台跳板需绑扎到位，侧面设置两道横杆防坠。 5、五点双扣式安全带由报价人提供，符合行业规范要求。 6、材材料到场和退场的上下装车由报价人负责，钢管扣件等材料到场离场要报价人进行清点数目验收签字，材料到现场的保管工作由报价人负责，施工完成后现场材料清理分类打包整齐装车归库。钢管扣件材料损耗率需低于2%，否则按采购人钢管租赁合同进行赔偿外加100%考核。 7、脚手架和钢跳板由采购人负责，安全平网、安全网等其他材料由报价人自行负责，所供材料须保证质量符合检测标准要求，进场经验收检测合格方可使用。 | 平方米 | 1000
20 | 地坪 | 1、部位：地坪 2、混凝土种类：泵送商品砼现浇 3、混凝土强度等级：不限 | 1、隔离层：1.5厚聚氨酯隔离层 2、20厚 DS M20预拌砂浆找平层 3、120厚 C20砼垫层 4、0.2厚塑料薄膜 5、混凝土浇筑、振捣、抹平、割缝、覆膜养护。 6、包含机械开挖人工配合（基底标高上20cm土方人工开挖平整），杂土清理，标高抄平。 7、素土找坡分层夯实，压实系数不小于0.95 8、按《建筑地面设计规范》GB50037要求分仓浇筑或留缝(伸缝或缩缝)。地面混凝土垫层应分仓浇筑，在纵横向设置缩缝。纵向缩缝应采用平头缝或企口缝。其间距为3~6m。采用企口缝时垫层厚度不宜小于150mm。拆模时混凝土强度不低于3MPa。横向缩缝宜采用假缝，其间距为6~12m(高温季节施工时为6m),假缝宽度为5~12mm，高度宜为垫层厚度的1/3缝内应填水泥砂浆。 未尽事宜详见设计图纸。 9、地面作品参考20J333第1-9页节点16。 10、混凝土、砂浆和木模板材料由采购人提供，辅助材料由报价人负责。 | 平方米 | 1000
21 | 防雷接地线 | 1、部位：不限 | 1、平直、下料、测位、打眼、埋卡子、焊接、固定、刷漆。 2、材料由采购人提供。 3、做法详见对应图集。 4、符合国家有关验收标准GB50057-2010。 | 米 | 600
22 | 接地极 | 1、部位：不限 | 1、尖端及加固帽加工、接地极打入地下及埋设、下料、加工、焊接。 2、材料由采购人提供。 3、做法详见对应图集。 4、符合国家有关验收标准GB50057-2010。 | 根 | 20
二、建筑物（风机房）
1 | 人工开挖平整 | 1、部位：机械无法开挖部分及其他项目部安排部位 | 1、人工开挖平整土方工作，工器具自备。 2、弃土位置30米范围内 | 立方米 | 30
2 | 机械回填土，人工配合夯实 | 1、部位：机械回填，人工配合 | 1、机械回填土方及人工分层夯实工作，打夯机自备（环刀试验：压实系数不小于0.95。 2、做法详见设计图纸、对应图集。 | 立方米 | 203.52
3 | 混凝土垫层 | 1、部位：垫层 2、混凝土种类：泵送商品砼现浇 3、混凝土强度等级：不限 | 1、砼浇捣、养护。 2、砼垫层模板配模、立模、拆模。 3、包含机械开挖人工配合（基底标高上20cm土方开挖平整），杂土清理，标高抄平。（费用包含在清单子目内，不另外计算人工挖土费用） 4、做法详见设计图纸。 5、混凝土、木方模板由采购人提供，覆膜材料等辅材由报价人提供， | 平方米 | 60.04
4 | 钢筋工程 | 1、钢筋种类、规格:不限 2、按设计图示钢筋（网）长度(面积）乘单位理论质量计算 | 1、钢筋制作、运输、绑扎、安装、焊接固定。 2、浇捣砼时钢筋维护、伸缩缝钢筋防锈处理等全部工作；（工程量为按设计图纸翻样所得的图纸净含量，不包括损耗在内，损耗费用在综合单价中考虑）。 3、工作包含钢筋电渣压力焊接连接、直螺纹机械连接（套筒连接），备注：直径20mm及以上的钢筋采用机械连接。 4、报价人负责钢筋加工成送检小样，配合检测工作，加工材料须保证质量符合检测标准要求。钢筋制作成品按国家规定检验合格。 5、钢筋和套筒材料由采购人负责，到现场后由报价人负责卸到指定地点，钢筋每天进行覆盖防止日晒雨淋锈蚀，覆盖材料、扎丝等其余辅材由报价人自行负责，项目结束后多余材料由报价人负责配合装车归库。 6、现场范围垂直运输采用吊车，由项目部负责，150米以内的水平运输由报价人自行考虑。 | 吨 | 30
5 | 模板 | 【以模板接触面积为计算基数】 | 1、模板制作、安装、拆除（脱除钉子）、堆放、运输及清理模内杂物、打包成件、刷脱模剂、预埋件的安装、堵洞处理等全部工作内容。 2、含对拉螺杆、止水螺杆安装、山型卡加固、拆模后切割、孔洞修补。 4、材料到场和退场的上下装车由报价人负责，钢管扣件等材料到场离场要报价人进行清点数目验收签字，材料到现场的保管工作由报价人负责，施工完成后现场材料清理打包装车归库。钢管扣件材料损耗率需低于2%，否则按采购人钢管租赁合同进行赔偿外加100%考核。 5、脚手架、模板和木方材料由采购人提供，其他材料由报价人自行负责（包含全螺纹螺杆、山型卡、钢筋内撑条、钉子、脱模剂等，所供材料须保证质量符合检测标准要求，进场经验收检测合格方可使用）。 6、女儿墙原则上和楼板一起浇筑，如果分开浇筑施工缝应设置在墙体上高出楼板表面至少300毫米的位置，包含落水口预埋工作。 7、不包含高支模支撑脚手架搭拆费用（高支模脚手架有清单子目） 8、相关材料和施工符合国家有关验收标准。 3、木方、模板由采购人负责，到现场后由报价人负责卸到指定地点，每天覆盖，防止日晒雨淋变形，覆盖材料等其余辅材由报价人自行负责，项目结束后多余材料由报价人负责配合装车归库。 9、现场范围垂直运输采用吊车由项目部负责；150米以内的水平运输由报价人自行考虑。 | 平方米 | 1200
6 | 混凝土工程 | 1、部位：除二次结构混凝土外 2、混凝土种类：泵送商品砼现浇 3、混凝土强度等级：不限 | 1、砼浇捣、养护（覆膜养护）。 2、同养试块现场制作，配合送检。 3、施工缝严格按照图纸和规范的设置，不能因施工方便随意设置施工缝。 4、面层混凝土必须采用二次抹压的工艺并且保证不开裂、不渗漏。 5、混凝土由采购人提供，覆膜材料等辅材由报价人提供。 6、未尽事宜详见设计图纸。 | 立方米 | 150
7 | 二次结构混凝土 | 1、部位：二次结构混凝土（含雨棚） 2、混凝土种类：非泵送商品砼现浇 3、混凝土强度等级：不限 | 1、砼浇捣、养护。 2、同养试块现场制作，配合送检。 3、模板与砖墙缝隙需用胶带粘贴，避免出现蜂窝麻面现象。 4、二次结构加固尽量用旧模板木方，严禁用模板替代对拉螺杆作为加固材料。 5、包含二次结构混凝土浇筑的脚手架搭拆费用（钢筋和模板按清单子目计价）。 6、包含加固模板产生的洞眼修补费用。 7、混凝土由采购人提供，其余辅材由报价人提供。 8、未尽事宜详见设计图纸。 | 立方米 | 49.88
8 | 高支模支撑脚手架 （盘扣式） | 1、按高支模处盘扣式支撑脚手架总吨位为计算基数 2、作用：高支模处支撑脚手架。 | 1、制作、安装、加固方式、搭设高度报价人自行考虑，最后依据专家论证的高支模方案施工； 2、符合国家有关安全验收规范。 3、依据规范要求设置安全平网、满挂安全网、满铺定型钢脚手板，踢脚板，包含材料采购以及搭拆。 4、搭设根据现场硬化方案搭设。 5、材材料到场和退场的上下装车由报价人负责，钢管扣件等材料到场离场要报价人进行清点数目验收签字，材料到现场的保管工作由报价人负责，施工完成后现场材料清理分类打包整齐装车归库。钢管扣件材料损耗率需低于2%，否则按采购人钢管租赁合同进行赔偿外加100%考核。 6、高支模区域支撑架变更为操作架需要符合规范要求，经项目部和监理验收合格后方可使用。 7、盘扣脚手架和钢跳板由采购人负责，安全平网、安全网等其他材料由报价人自行负责，所供材料须保证质量符合检测标准要求，进场经验收检测合格方可使用。 | 吨 | 49.6128
9 | 综合脚手架 （盘扣式） | 1、按建筑面积为计算基数 2、作用：施工所有操作架、垂直运输物资卸料平台 3、范围：风机房施工设计图及卸料平台 | 1、本脚手架包含所有施工脚手架：钢筋模板混凝土施工、砌筑抹灰、墙体涂料等所有图纸内施工脚手架。 2、脚手架加固方式、搭设高度报价人自行考虑；符合国家有关安全验收规范。 3、依据规范要求设置安全平网、满挂安全网、满铺定型钢脚手板，踢脚板，包含材料采购以及搭拆。 4、操作平台跳板需绑扎到位，侧面设置两道横杆防坠。 5、五点双扣式安全带由报价人提供，符合行业规范要求。 6、卸料平台搭设数量和方式搭设根据现场方案施工，必须符合国家相关标准：中建国企房建施工现场安全防护标准化图册。 7、材材料到场和退场的上下装车由报价人负责，钢管扣件等材料到场离场要报价人进行清点数目验收签字，材料到现场的保管工作由报价人负责，施工完成后现场材料清理分类打包整齐装车归库。钢管扣件材料损耗率需低于2%，否则按采购人钢管租赁合同进行赔偿外加100%考核。 8、盘扣脚手架和钢跳板由采购人负责，安全平网、安全网等其他材料由报价人自行负责，所供材料须保证质量符合检测标准要求，进场经验收检测合格方可使用。 | 平方米 | 170
10 | 屋面（不上人，一级防水） | 1、工作内容包含：泵送商品砼钢筋混凝土现浇屋面板、保温作品、找平层、隔离层施工 | 1、50厚C25 P6细石砼,内配Φ6@200双向钢筋,随浇随抹(4200*4200设假缝,嵌聚氨酯防水胶泥)。 2、10厚低强度等级砂浆隔离层。 3、50厚挤塑聚苯乙烯保温板(燃烧性能等级为B1级)。 4、防水层（3厚SBS高聚物改性防水卷材+2厚高聚物改性沥青防水涂料）。 5、20厚1:3水泥砂浆找平层（每1米见方设分格缝，缝宽10，缝内填粗砂，水泥砂浆保护层内配镀锌钢丝网，每块980x980,网孔25~30）。 6、建筑找坡3%（泡沫砼），最薄处20。 7、未尽事宜详见设计图纸。 8、混凝土、砂浆、保温板、钢筋、镀锌钢丝网由采购人负责，报价人负责卸到指定地点，其他材料由报价人自行负责，所供材料须保证质量符合检测标准要求，进场经验收检测合格方可使用。 9、该子目中所包含施工内容费用全部在该子目中，不在其他子目中重复计费。（例如：50厚C25 P6细石砼在该子目中计费，不另外在混凝土清单中计费） | 平方米 | 170 |  |  | 防水层施工不在本次劳务采购范围内，由专业队伍施工
11 | 地面（金刚砂耐磨固化地面） | 1、部位：设计图纸要求地面 2、混凝土类型：泵送商品砼现浇 | 1、50厚C25细石混凝土面层，强度达标后撒布3厚金属骨料，随打随抹光，表面涂混凝土密封固化剂(设分格缝，与垫层缝对齐)。 2、防水层：1.5厚聚氨酯防潮层两道，四周上翻高出面层250。 3、20厚1:3水泥砂浆抹平（设分格缝，与垫层缝对齐）。 4、水泥浆一道（内掺建筑胶）。 5、150厚C15混凝土垫层，随捣随抹平。（垫层设纵横缩缝，间距≤6m）。 6、150厚级配碎石垫层夯实，灌M2.5混合砂浆振捣密实。 7、素土夯实，压实系数不小于0.95（环刀取样检测结果合格）。 8、报价包含以上工作，做法详见设计图纸、对应图集。 9、混凝土、砂浆和碎石由采购人负责，报价人负责卸到指定地点，其他材料由报价人自行负责，所供材料须保证质量符合检测标准要求，进场经验收检测合格方可使用。 10、该子目中所包含施工内容费用全部在该子目中，不在其他子目中重复计费。（例如：150厚C15混凝土垫层在该子目中计费，不另外在混凝土清单或者混凝土垫层中计费） | 平方米 | 170 |  |  | 防水层施工不在本次劳务采购范围内，由专业队伍施工
12 | 实心砖墙 | 1、墙体类型:正负零以下墙体 2、砖品种、规格、强度等级:200厚MU20混凝土实心砖 3、砂浆强度等级、配合比:Ma10预拌水泥砂浆 | 1、调、运、铺砂浆、运砌块。 2、砌砖块(墙)。 3、防潮层布置满足设计图纸要求。墙基防潮：标高-0.06M处，20厚1:2水泥砂浆掺5%避水浆。 4、包含砌体加强筋费用：混凝土结构中预留拉结钢筋及构造柱、芯柱、过梁预留插筋见《22G614-1》第9、10页。 5、做法详见设计图纸、对应图集（砌体施工质量控制等级为B级）。 6．搅拌机要搭设封闭围挡施工，做好防尘措施。 7、混凝土实心砖和砂浆由采购人负责，报价人负责卸到指定地点，其余材料由报价人自行负责，所供材料须保证质量符合检测标准要求，进场经验收检测合格方可使用。 | 立方米 | 20
13 | 加气混凝土砌块 | 1、墙体类型:正负零以上内墙、外墙 2、砖品种、规格、强度等级:200厚A5.0蒸压加气混凝土砌块 3.砂浆强度等级、配合比:Ma10砌筑水泥砂浆 | 1．调、运、铺砂浆、运砌块。 2．砌砖块(墙)、包括窗台虎头砖、门窗洞边接茬用标准砖。 3．安放预制过梁板、垫块。 4．扣除门窗、洞口、嵌入墙内的钢筋混凝土柱、梁、圈梁、挑梁、过梁及凹进墙内的壁龛、管槽、暖气槽、消火栓箱所占体积。 5．包含砌体加强筋费用：混凝土结构中预留拉结钢筋及构造柱、芯柱、过梁预留插筋见《22G614-1》第9、10页。 6．内、外墙砌至梁或板底，包含墙身防潮层施工。 7．外墙线脚施工：砌筑到+1米位置时立模浇筑混凝土，详细作品见图纸（模板混凝土在模板混凝土清单中计价） 8．搅拌机要搭设封闭围挡施工，做好防尘措施。 9．所有工作均需满足图纸、招标文件及相关规范要求；做法详见设计图纸、对应图集（砌体施工质量控制等级为B级）。 10．加气混凝土砌块和砂浆由采购人负责，报价人负责卸到指定地点，其余材料由报价人自行负责，所供材料须保证质量符合检测标准要求，进场经验收检测合格方可使用。 11．该子目中所包含施工内容费用全部在该子目中，不在其他子目中重复计费。（例如：砌体加强筋在该子目中计费，不另外在钢筋清单中计费） | 立方米 | 80
14 | 内墙抹灰（风机房） | 1、正负零以上墙体 2、M15抹灰水泥砂浆，M15聚合物水泥抗裂防水砂浆 | 1、6厚1:2.5水泥砂浆抹面压实赶光 2、防水层：1.5厚聚氨酯防水涂料 3、9厚1:1.25聚合物水泥抗裂防水砂浆打底扫毛 4、3厚专用界面剂一道甩毛 5、混凝土结构与墙体交接处挂钢丝网，墙体满挂玻璃纤维网 6、包含门窗洞口的包边收尾工作 7．搅拌机要搭设封闭围挡施工，做好防尘措施。 8、砂浆、钢丝网由采购人负责，报价人负责卸到指定地点，其余材料由报价人自行负责，所供材料须保证质量符合检测标准要求，进场经验收检测合格方可使用。 | 平方米 | 639.94 |  |  | 防水层施工不在本次劳务采购范围内，由专业队伍施工
15 | 外墙抹灰（风机房） | 1、所有墙体 2、M15抹灰水泥砂浆，M15聚合物水泥抗裂防水砂浆 | 1、10厚聚合物防水砂浆抹面，耐碱玻纤网格布一层，用于底层时为二层,M8X120锚固螺栓，每平方米不少于4个,锚栓进入墙体基层有效深度不小于30。 2、防水层：1.5厚聚氨酯防水涂料 3、15厚1:1.25聚合物水泥抗裂砂浆照片 4、界面剂一道 5、混凝土结构与墙体交接处挂钢丝网 6、分格缝安装固定施工 7、外墙脚手孔及洞眼应分层填塞密实，并在洞口外侧先加刷一道防水附加层。 8．搅拌机要搭设封闭围挡施工，做好防尘措施。 9、砂浆、钢丝网由采购人负责，报价人负责卸到指定地点，其余材料由报价人自行负责，所供材料须保证质量符合检测标准要求，进场经验收检测合格方可使用。 | 平方米 | 800 |  |  | 防水层施工不在本次劳务采购范围内，由专业队伍施工
16 | 顶棚抹灰（风机房） | 1、部位：顶棚 | 1、5厚1:0.5:3水泥石灰膏砂浆打底扫毛 2、素水泥浆一道甩毛（内掺建筑胶） 3、砂浆由采购人负责，报价人负责卸到指定地点，其余材料由报价人自行负责，所供材料须保证质量符合检测标准要求，进场经验收检测合格方可使用。4．搅拌机要搭设封闭围挡施工，做好防尘措施。 5、做法详见对应图集。 6、砂浆由采购人负责，报价人负责卸到指定地点，其余材料由报价人自行负责，所供材料须保证质量符合检测标准要求，进场经验收检测合格方可使用。 | 平方米 | 230
17 | 外墙无机饰面涂料 | 1：部位：外墙面 | 1、无机外墙涂料 2、外墙耐水腻子 3、做法详见对应图集（参见23J909 6-12页 外涂8D）。 4、所有材料由报价人自行负责，所供材料须保证质量符合检测标准要求，进场经验收检测合格方可使用。 | 平方米 | 800
18 | 内墙面乳白色防霉涂料 | 1：部位：内墙面 | 1、刷涂料。 2、3厚耐水腻子分遍刮平。 3、做法详见对应图集(无机内墙涂料 参见23J909 7-7页 内4D)。 4、所有材料由报价人自行负责，所供材料须保证质量符合检测标准要求，进场经验收检测合格方可使用。 | 平方米 | 650
19 | 无机顶棚涂料 | 1：部位：顶棚 | 1、刷（喷）涂料 2、2～3厚面层耐水腻子刮平 3、3厚底基防裂腻子分遍找平 3、做法详见对应图集（参见23J909 8-6页 棚3）。 4、所有材料由报价人自行负责，所供材料须保证质量符合检测标准要求，进场经验收检测合格方可使用。 | 平方米 | 230
20 | 混凝土防滑坡道 | 1、部位：室外坡道 2、混凝土种类：泵送商品砼现浇 3、混凝土强度等级：不限 | 1、用于出入口，宽度比门洞每边宽出600。 2、150厚C25混凝土面层，随捣随抹成粗麻面。 3、300厚级配碎石，灌M2.5混合砂浆，宽出面层300（宽出门洞每边750）。 4、素土人工分层夯实（环刀试验：压实系数不小于0.95）。 5、未尽事宜详见设计图纸。 6、混凝土、砂浆、碎石由采购人负责，报价人负责卸到指定地点，其他材料由报价人自行负责，所供材料须保证质量符合检测标准要求，进场经验收检测合格方可使用。 7、该子目中所包含施工内容费用全部在该子目中，不在其他子目中重复计费。（例如：150厚C25混凝土面层在该子目中计费，不另外在混凝土清单中计费） | 平方米 | 40
21 | 碎石混凝土散水 | 1、部位：室外散水 2、混凝土种类：泵送商品砼现浇 3、混凝土强度等级：不限 | 1、房屋四周，宽度900。 2、60厚C20混凝土面层，撒1:1水泥砂子压实抹光。 3、150厚碎石，灌M2.5混合砂浆，宽出面层100。 4、素土人工分层夯实，向外坡5%（环刀试验：压实系数不小于0.95）。 5、散水每隔6000设置伸缩缝，散水与外墙交接处和伸缩缝应采用沥青胶泥嵌缝。 6、未尽事宜详见设计图纸。 7、混凝土、水泥砂子、砂浆、碎石由采购人负责，报价人负责卸到指定地点，其他材料由报价人自行负责，所供材料须保证质量符合检测标准要求，进场经验收检测合格方可使用。 8、该子目中所包含施工内容费用全部在该子目中，不在其他子目中重复计费。（例如：60厚C20混凝土面层在该子目中计费，不另外在混凝土清单中计费） | 平方米 | 40
22 | 水泥砂浆踢脚 | 1、部位：室内踢脚线 2、混凝土种类：泵送商品砼现浇 3、混凝土强度等级：不限 | 1、6厚1:2.5水泥砂浆抹面压实赶光 2、素水泥浆一道 3、6厚1:1:6水泥石灰膏砂浆打底扫毛 4、3厚专用界面剂一道甩毛 5、室内踢脚线高150 6、未尽事宜详见设计图纸。 7、混凝土、水泥砂子、砂浆、碎石由采购人负责，报价人负责卸到指定地点，其他材料由报价人自行负责，所供材料须保证质量符合检测标准要求，进场经验收检测合格方可使用。 8、该子目中所包含施工内容费用全部在该子目中，不在其他子目中重复计费。（例如：60厚C20混凝土面层在该子目中计费，不另外在混凝土清单中计费） | 平方米 | 20
23 | 预埋铁件 | 1、部位：风机房 2、钢材种类:不限 3、铁件调整、就位、固定、安装 | 1、铁件尺寸、规格:依据具体设计要求确定，详见设计图。 2、材料上下力、根据现场调整加工、安装、埋设、焊接固定、后期拆模后预埋件表面砼凿除、涂刷防腐涂料（除锈后喷刷聚氯乙烯萤丹防腐涂料，干漆膜总厚度不小于200μm）。 3、预埋件和防腐涂料由采购人提供，如果图纸中预埋件无法安装，报价人需要配合预埋件进行加工整改工作。 4、预埋铁件浇筑完成后误差需要符合国家相关规范要求，设备基础施工完成后办理中交验收，平整度允许偏差±2.0mm，平面位移允许偏差±3.0mm，超过误差产生的一切返工费用和工期由报价人自行承担。 。 5、预埋件由采购人负责，报价人负责卸到指定地点，其他材料由报价人自行负责，所供材料须保证质量符合检测标准要求，进场经验收检测合格方可使用。 | 吨 | 1
24 | 地脚螺栓 | 1、部位：风机房 2、钢材种类:不限 3、铁件制作、就位、固定、安装 | 1、螺母等材料由报价人负责保管，最后交付安装单位。 2、材料上下力、安装、埋设、焊接固定、浇筑前保护措施：缠裹胶带或者黄油涂抹等，浇筑后表面混凝土砼凿除，保护丝牙不受施工损害和锈蚀等措施。 3、模具和地脚螺杆的定位、安装。（模具重量按预埋件计费） 4、螺杆浇筑完成后误差需要符合国家相关规范要求，设备基础施工完成后办理中交验收，平整度允许偏差±2.0mm，平面位移允许偏差±3.0mm，超过误差产生的一切返工费用和工期由报价人自行承担。 5、地脚螺栓及螺母由采购人提供，报价人负责卸到指定地点，其余材料由报价人提供。 6、包含搭设操作架等费用。 7、未尽事宜详见设计图纸。 | 根 | 12
25 | 雨棚 | 1、部位：风机房 2、钢材种类:不限 3、铁件制作、就位、固定、安装 | 1、防水层：3厚改性沥青防水卷材一道，水泥钉压条，建筑密封胶 2、雨棚上表面：20厚1:2.5水泥砂浆加3%防水剂 3、雨棚外表面：外墙涂料饰面，1：2.5水泥砂浆粉刷 4、直径50PVC出水管外伸100 5、混凝土、砂浆、碎石由采购人提供，报价人负责卸到指定地点，其余材料由报价人提供。 所供材料须保证质量符合检测标准要求，进场经验收检测合格方可使用。 7、该子目中所包含施工内容费用全部在该子目中，不在其他子目中重复计费。（例如20厚1:2.5水泥砂浆在该子目中计费，不另外在抹灰清单中计费） | 平方米 | 20.89 |  |  | 防水层施工不在本次劳务采购范围内，由专业队伍施工
26 | 砂石（砂）回填 | 1、部位：不限 | 1、砂石料搅拌、运输、灌入、清扫、养护。 2、人工配合机械基础周边回填,材料按图纸要求进行.在最佳含水率时,分层人工夯实（每层不大于300mm）,压实系数为0.97， 3、砂石料由采购人提供，报价人负责拌和施工。 | 立方米 | 200
27 | 落水管 | 1：部位：所有落水管及落水口等 | 1、外排水雨水管采用防紫外线型建筑排水硬聚氯乙烯（PVC-U）实壁管及管件，粘接连接。 2、水斗与水落管做法见09S302（36）。 3、工作内容包含水斗、落水管、溢水口安装，以及防水密封施工。 4、落水口和落水管由报价人自行负责，所供材料须保证质量符合检测标准要求，进场经验收检测合格方可使用。 | 米 | 60
三、建筑物（罐区配电房/机柜间）
1 | 人工开挖平整 | 1、部位：机械无法开挖部分及其他项目部安排部位 | 1、人工开挖平整土方工作，工器具自备。 2、弃土位置30米范围内 | 立方米 | 18.223
2 | 机械回填土，人工配合夯实 | 1、部位：机械回填，人工配合 | 1、机械回填土方及人工分层夯实工作，打夯机自备（环刀试验：压实系数不小于0.95。 2、做法详见设计图纸、对应图集。 | 立方米 | 139.55
3 | 混凝土垫层 | 1、部位：垫层 2、混凝土种类：泵送商品砼现浇 3、混凝土强度等级：不限 | 1、砼浇捣、养护。 2、砼垫层模板配模、立模、拆模。 3、包含机械开挖人工配合（基底标高上20cm土方开挖平整），杂土清理，标高抄平。（费用包含在清单子目内，不另外计算人工挖土费用） 4、做法详见设计图纸。 5、混凝土、木方模板由采购人提供，覆膜材料等辅材由报价人提供， | 平方米 | 230
4 | 钢筋工程 | 1、钢筋种类、规格:不限 2、按设计图示钢筋（网）长度(面积）乘单位理论质量计算 | 1、钢筋制作、运输、绑扎、安装、焊接固定。 2、浇捣砼时钢筋维护、伸缩缝钢筋防锈处理等全部工作；（工程量为按设计图纸翻样所得的图纸净含量，不包括损耗在内，损耗费用在综合单价中考虑）。 3、工作包含钢筋电渣压力焊接连接、直螺纹机械连接（套筒连接），备注：直径20mm及以上的钢筋采用机械连接。 4、报价人负责钢筋加工成送检小样，配合检测工作，加工材料须保证质量符合检测标准要求。钢筋制作成品按国家规定检验合格。 5、钢筋和套筒材料由采购人负责，到现场后由报价人负责卸到指定地点，钢筋每天进行覆盖防止日晒雨淋锈蚀，覆盖材料、扎丝等其余辅材由报价人自行负责，项目结束后多余材料由报价人负责配合装车归库。 6、现场范围垂直运输采用吊车，由项目部负责，150米以内的水平运输由报价人自行考虑。 | 吨 | 35
5 | 模板 | 【以模板接触面积为计算基数】 | 1、模板制作、安装、拆除（脱除钉子）、堆放、运输及清理模内杂物、打包成件、刷脱模剂、预埋件的安装、堵洞处理等全部工作内容。 2、包含支撑脚手架搭设、拆除等工作。 3、含对拉螺杆、止水螺杆安装、山型卡加固、拆模后切割、孔洞修补。 4、木方模板每天覆盖，防止日晒雨淋变形，覆盖材料由报价人负责。 5、材料到场和退场的上下装车由报价人负责，钢管扣件等材料到场离场要报价人进行清点数目验收签字，材料到现场的保管工作由报价人负责，施工完成后现场材料清理打包装车归库。钢管扣件材料损耗率需低于2%，否则按采购人钢管租赁合同进行赔偿外加100%考核。 6、脚手架、模板和木方材料由采购人提供，其余辅材由报价人自行负责（包含全螺纹螺杆、山型卡、钢筋内撑条、钉子、脱模剂等，所供材料须保证质量符合检测标准要求，进场经验收检测合格方可使用）。 7、女儿墙原则上和楼板一起浇筑，如果分开浇筑施工缝应设置在墙体上高出楼板表面至少300毫米的位置，包含落水口预埋工作。 8、相关材料和施工符合国家有关验收标准。 9、木方、模板、脚手架由采购人负责，到现场后由报价人负责卸到指定地点，每天覆盖，防止日晒雨淋变形，覆盖材料等其余辅材由报价人自行负责，项目结束后多余材料由报价人负责配合装车归库。 10、现场范围垂直运输采用吊车由项目部负责；150米以内的水平运输由报价人自行考虑。 | 平方米 | 1200
6 | 混凝土工程 | 1、部位：除二次结构混凝土外 2、混凝土种类：泵送商品砼现浇 3、混凝土强度等级：不限 | 1、砼浇捣、养护（覆膜养护）。 2、同养试块现场制作，配合送检。 3、施工缝严格按照图纸和规范的设置，不能因施工方便随意设置施工缝。 4、面层混凝土必须采用二次抹压的工艺并且保证不开裂、不渗漏。 5、混凝土由采购人提供，覆膜材料等辅材由报价人提供。 6、未尽事宜详见设计图纸。 | 立方米 | 210
7 | 二次结构混凝土 | 1、部位：二次结构混凝土（含雨棚） 2、混凝土种类：非泵送商品砼现浇 3、混凝土强度等级：不限 | 1、砼浇捣、养护。 2、同养试块现场制作，配合送检。 3、模板与砖墙缝隙需用胶带粘贴，避免出现蜂窝麻面现象。 4、二次结构加固尽量用旧模板木方，严禁用模板替代对拉螺杆作为加固材料。 5、包含二次结构混凝土浇筑的脚手架搭拆费用（钢筋和模板按清单子目计价）。 6、包含加固模板产生的洞眼修补费用。 7、混凝土由采购人提供，其余辅材由报价人提供。 8、未尽事宜详见设计图纸。 | 立方米 | 20
8 | 综合脚手架 （盘扣式） | 1、按建筑面积为计算基数 2、作用：施工所有操作架、垂直运输物资卸料平台 3、范围：机柜间施工设计图及卸料平台 | 1、本脚手架包含所有施工脚手架：钢筋模板混凝土施工、砌筑抹灰、墙体涂料等所有图纸内施工脚手架。 2、脚手架加固方式、搭设高度报价人自行考虑；符合国家有关安全验收规范。 3、依据规范要求设置安全平网、满挂安全网、满铺定型钢脚手板，踢脚板，包含材料采购以及搭拆。 4、操作平台跳板需绑扎到位，侧面设置两道横杆防坠。 5、五点双扣式安全带由报价人提供，符合行业规范要求。 6、卸料平台搭设数量和方式搭设根据现场方案施工，必须符合国家相关标准：中建国企房建施工现场安全防护标准化图册。 7、材材料到场和退场的上下装车由报价人负责，钢管扣件等材料到场离场要报价人进行清点数目验收签字，材料到现场的保管工作由报价人负责，施工完成后现场材料清理分类打包整齐装车归库。钢管扣件材料损耗率需低于2%，否则按采购人钢管租赁合同进行赔偿外加100%考核。 8、盘扣脚手架和钢跳板由采购人负责，安全平网、安全网等其他材料由报价人自行负责，所供材料须保证质量符合检测标准要求，进场经验收检测合格方可使用。 | 平方米 | 307
9 | 屋面（不上人，一级防水） | 1、工作内容包含：泵送商品砼钢筋混凝土现浇屋面板、保温作品、找平层、隔离层施工 | 1、50厚C25 P6细石砼,内配Φ6@200双向钢筋,随浇随抹(4200*4200设假缝,嵌聚氨酯防水胶泥)。 2、10厚低强度等级砂浆隔离层。 3、50厚挤塑聚苯乙烯保温板(燃烧性能等级为B1级)。 4、防水层（2道3厚SBS高聚物改性沥青卷材+2厚高聚物改性沥青防水涂料）。 5、20厚1:3水泥砂浆找平层（每1米见方设分格缝，缝宽10，缝内填粗砂，水泥砂浆保护层内配镀锌钢丝网，每块980x980,网孔25~30）。 6、建筑找坡3%（泡沫砼），最薄处20。 7、未尽事宜详见设计图纸。 8、混凝土、砂浆、保温板、钢筋、钢丝网由采购人负责，到现场后由报价人负责卸到指定地点，其余辅材由报价人自行负责，所供材料须保证质量符合检测标准要求，进场经验收检测合格方可使用。 9、该子目中所包含施工内容费用全部在该子目中，不在其他子目中重复计费。（例如：50厚C25 P6细石砼在该子目中计费，不另外在混凝土清单中计费） | 平方米 | 150 |  |  | 防水层施工不在本次劳务采购范围内，由专业队伍施工
10 | 地面（环氧涂料面层） | 1、部位：设计图纸要求地面 2、混凝土类型：泵送商品砼现浇 | 1、300um环氧涂料。 2、20厚1:2.5水泥砂浆，压实抹光。 3、防水层：1.5厚聚氨酯防水层两道（四周上翻高出面层250）。 4、20厚1:3水泥砂浆抹平（设分格缝，与垫层缝对齐）。 5、水泥浆一道（内掺建筑胶）。 6、200厚C30混凝土，随捣随抹平垫层（设纵横缩缝，间距≤6m）。 7、250厚级配碎石垫层夯实，灌M2.5混合砂浆振捣密实。 8、素土夯实，压实系数不小于0.95（环刀取样检测结果合格） 9、报价包含以上工作。 做法详见设计图纸、对应图集。 10、混凝土、碎石、砂浆由采购人负责，到现场后由报价人负责卸到指定地点，其余辅材由报价人自行负责，所供材料须保证质量符合检测标准要求，进场经验收检测合格方可使用。 | 平方米 | 80 |  |  | 防水层施工不在本次劳务采购范围内，由专业队伍施工
11 | 楼面（环氧涂料面层） | 1、部位：设计图纸要求楼面 2、混凝土类型：泵送商品砼现浇 | 1、300um环氧涂料。 2、20厚1:2.5水泥砂浆，压实抹光。 3、水泥浆一道。 4、混凝土、水泥砂浆由采购人负责，到现场后由报价人负责卸到指定地点，其余辅材由报价人自行负责，所供材料须保证质量符合检测标准要求，进场经验收检测合格方可使用。 | 平方米 | 140.399
12 | 实心砖墙 | 1、墙体类型:正负零以下墙体 2、砖品种、规格、强度等级:200厚MU20混凝土实心砖 3、砂浆强度等级、配合比:Ma10预拌水泥砂浆 | 1、调、运、铺砂浆、运砌块。 2、砌砖块(墙)。 3、防潮层布置满足设计图纸要求。墙基防潮：标高-0.06M处，20厚1:2水泥砂浆掺5%避水浆。 4、包含砌体加强筋费用：混凝土结构中预留拉结钢筋及构造柱、芯柱、过梁预留插筋见《22G614-1》第9、10页。 5、做法详见设计图纸、对应图集（砌体施工质量控制等级为B级）。 6．搅拌机要搭设封闭围挡施工，做好防尘措施。 7、混凝土实心砖和砂浆由采购人负责，报价人负责卸到指定地点，其余材料由报价人自行负责，所供材料须保证质量符合检测标准要求，进场经验收检测合格方可使用。 | 立方米 | 15
13 | 加气混凝土砌块 | 1、墙体类型:正负零以上内墙、外墙 2、砖品种、规格、强度等级:200厚A5.0蒸压加气混凝土砌块 3.砂浆强度等级、配合比:M10a砌筑水泥砂浆 | 1、调、运、铺砂浆、运砌块。 2、砌砖块(墙)、包括窗台虎头砖、门窗洞边接茬用标准砖。 3、安放预制过梁板、垫块。 4、扣除门窗、洞口、嵌入墙内的钢筋混凝土柱、梁、圈梁、挑梁、过梁及凹进墙内的壁龛、管槽、暖气槽、消火栓箱所占体积。 5、包含砌体加强筋费用：混凝土结构中预留拉结钢筋及构造柱、芯柱、过梁预留插筋见《22G614-1》第9、10页。 6、内、外墙砌至梁或板底，包含墙身防潮层施工。 7、外墙线脚施工：砌筑到+1米位置时立模浇筑混凝土，详细作品见图纸（模板混凝土在模板混凝土清单中计价） 8、搅拌机要搭设封闭围挡施工，做好防尘措施。 9、所有工作均需满足图纸、招标文件及相关规范要求；做法详见设计图纸、对应图集（砌体施工质量控制等级为B级）。 10、加气混凝土砌块和砂浆由采购人负责，报价人负责卸到指定地点，其余材料由报价人自行负责，所供材料须保证质量符合检测标准要求，进场经验收检测合格方可使用。 11、该子目中所包含施工内容费用全部在该子目中，不在其他子目中重复计费。（例如：砌体加强筋在该子目中计费，不另外在钢筋清单中计费） | 立方米 | 80
14 | 内墙抹灰 | 1、正负零以上墙体 2、M15抹灰水泥砂浆，M15聚合物水泥抗裂防水砂浆 | 1、6厚1:2.5水泥砂浆抹面压实赶光 2、9厚1:3水泥砂浆打底扫毛 3、3厚专用界面剂一道甩毛 4、混凝土结构与墙体交接处挂钢丝网，墙体满挂玻璃纤维网 5、包含门窗洞口的包边收尾工作 6、搅拌机要搭设封闭围挡施工，做好防尘措施。 7、砂浆、钢丝网由采购人负责，报价人负责卸到指定地点，其余材料由报价人自行负责，所供材料须保证质量符合检测标准要求，进场经验收检测合格方可使用。 | 平方米 | 650 |  |  | 防水层施工另外招标，不在此标段内，由专业队伍施工
15 | 外墙抹灰 | 1、所有墙体 2、M15抹灰水泥砂浆，M15聚合物水泥抗裂防水砂浆 | 1、6厚1：2.5聚合物防水砂浆找平 2、防水层：1.5厚聚氨酯防水涂料 3、9厚1:3水泥砂浆打底扫毛 4、3厚界面剂一道 5、混凝土结构与墙体交接处挂钢丝网 6、分格缝安装固定施工 7、外墙脚手孔及洞眼应分层填塞密实，并在洞口外侧先加刷一道防水附加层。 8．搅拌机要搭设封闭围挡施工，做好防尘措施。 9、砂浆、钢丝网由采购人负责，报价人负责卸到指定地点，其余材料由报价人自行负责，所供材料须保证质量符合检测标准要求，进场经验收检测合格方可使用。 | 平方米 | 710 |  |  | 防水层施工另外招标，不在此标段内，由专业队伍施工
17 | 外墙无机饰面涂料 | 1：部位：外墙面 | 1、无机外墙涂料 2、3厚防水腻子分遍刮平。 3、做法详见对应图集（参见23J909 6-12页 外涂8D）。 4、所有材料由报价人自行负责，所供材料须保证质量符合检测标准要求，进场经验收检测合格方可使用。 | 平方米 | 700.32
18 | 内墙面乳白色防霉涂料 | 1：部位：内墙面 | 1、刷涂料。 2、3厚耐水腻子分遍刮平。 3、做法详见对应图集(无机内墙涂料 参见23J909 7-7页 内4D)。 4、所有材料由报价人自行负责，所供材料须保证质量符合检测标准要求，进场经验收检测合格方可使用。 | 平方米 | 620
19 | 无机顶棚涂料 | 1：部位：顶棚 | 1、刷（喷）涂料 2、2厚面层耐水腻子刮平 3、做法详见对应图集（参见23J909 8-6页 棚3）。 4、所有材料由报价人自行负责，所供材料须保证质量符合检测标准要求，进场经验收检测合格方可使用。 | 平方米 | 330
20 | 混凝土台阶 | 1、部位：室外台阶 2、混凝土种类：泵送商品砼现浇 3、混凝土强度等级：不限 | 1、用于出入口，宽度比门洞每边宽出600。 2、80厚C25混凝土，随打随抹上撒1：1水泥砂子压实赶光，台阶面向外坡1%。 3、300厚级配碎石，灌M2.5混合砂浆，宽出面层300。 4、素土人工分层夯实（环刀试验：压实系数不小于0.95）。 5、混凝土、水泥砂子、砂浆、碎石由采购人负责，到现场后由报价人负责卸到指定地点，其余辅材由报价人自行负责，所供材料须保证质量符合检测标准要求，进场经验收检测合格方可使用。 6、该子目中所包含施工内容费用全部在该子目中，不在其他子目中重复计费。（例如：80厚C25混凝土在该子目中计费，不另外在混凝土清单中计费） | 平方米 | 25
21 | 碎石混凝土散水 | 1、部位：室外散水 2、混凝土种类：泵送商品砼现浇 3、混凝土强度等级：不限 | 1、房屋四周，宽度900。 2、60厚C20混凝土面层，撒1:1水泥砂子压实抹光。 3、150厚碎石，灌M2.5混合砂浆，宽出面层100。 4、素土人工分层夯实，向外坡5%（环刀试验：压实系数不小于0.95）。 5、散水每隔6000设置伸缩缝，散水与外墙交接处和伸缩缝应采用沥青胶泥嵌缝。 6、混凝土、水泥砂子、砂浆、碎石由采购人负责，到现场后由报价人负责卸到指定地点，其余辅材由报价人自行负责，所供材料须保证质量符合检测标准要求，进场经验收检测合格方可使用。 7、该子目中所包含施工内容费用全部在该子目中，不在其他子目中重复计费。（例如：60厚C20混凝土面层在该子目中计费，不另外在混凝土清单中计费） | 平方米 | 60
22 | 水泥砂浆踢脚 | 1、部位：室内踢脚线 2、混凝土种类：泵送商品砼现浇 3、混凝土强度等级：不限 | 1、6厚1:2.5水泥砂浆抹面压实赶光 2、素水泥浆一道 3、6厚1:1:6水泥石灰膏砂浆打底扫毛 4、3厚专用界面剂一道甩毛 5、室内踢脚线高150 6、未尽事宜详见设计图纸。 7、混凝土、水泥砂子、砂浆、碎石由采购人负责，到现场后由报价人负责卸到指定地点，其余辅材由报价人自行负责，所供材料须保证质量符合检测标准要求，进场经验收检测合格方可使用。 8、该子目中所包含施工内容费用全部在该子目中，不在其他子目中重复计费。（例如：60厚C20混凝土面层在该子目中计费，不另外在混凝土清单中计费） | 平方米 | 25
23 | 预埋铁件 | 1、部位：硫化罐区配电房、机柜间 2、钢材种类:不限 3、铁件调整、就位、固定、安装 | 1、铁件尺寸、规格:依据具体设计要求确定，详见设计图。 2、材料上下力、根据现场调整加工、安装、埋设、焊接固定、后期拆模后预埋件表面砼凿除、涂刷防腐涂料（除锈后喷刷聚氯乙烯萤丹防腐涂料，干漆膜总厚度不小于200μm）。 3、预埋件和防腐涂料由采购人提供，如果图纸中预埋件无法安装，报价人需要配合预埋件进行加工整改工作。 4、预埋铁件浇筑完成后误差需要符合国家相关规范要求，设备基础施工完成后办理中交验收，平整度允许偏差±2.0mm，平面位移允许偏差±3.0mm，超过误差产生的一切返工费用和工期由报价人自行承担。 。 5、预埋件由采购人负责，到现场后由报价人负责卸到指定地点，其余辅材由报价人自行负责，所供材料须保证质量符合检测标准要求，进场经验收检测合格方可使用。 | 吨 | 1.65
24 | 雨棚 | 1、部位：硫化罐区配电房、机柜间 2、种类:不限 | 1、防水层：3厚改性沥青防水卷材一道，水泥钉压条，建筑密封胶 2、雨棚上表面：20厚1:2.5水泥砂浆加3%防水剂 3、雨棚外表面：外墙涂料饰面，1：2.5水泥砂浆粉刷 4、直径50PVC出水管外伸100 5、混凝土、砂浆、碎石由采购人负责，到现场后由报价人负责卸到指定地点，其余辅材由报价人自行负责，所供材料须保证质量符合检测标准要求，进场经验收检测合格方可使用。 6、该子目中所包含施工内容费用全部在该子目中，不在其他子目中重复计费。（例如20厚1:2.5水泥砂浆在该子目中计费，不另外在抹灰清单中计费） | 平方米 | 11.88 |  |  | 防水层施工另外招标，不在此标段内，由专业队伍施工
25 | 防腐涂料施工 | 1、部位：硫化罐区配电房、机柜间 2、种类:不限 | 1、运料、调配、涂刷、缠玻璃布、玻璃布面刷油。 2、基础内外表面使用水性超支化环氧煤沥青防腐，三底三面，干膜厚度≥240μm。 3、环氧煤沥青防腐涂料由采购人提供，其余材料由报价人提供。 | 平方米 | 100
26 | 电缆沟盖板敷设 | 1、部位：硫化罐区配电房、机柜间 2、种类:不限 3、就位、固定、安装 | 1、安装、固定。 2、成品花纹钢盖板安装（07J912-1-21-GB10-1） 3、未尽事宜详见设计图纸。 4、电缆沟盖板由报价人自行负责，报价人负责卸到指定地点，其余材料由报价人自行负责，所供材料须保证质量符合检测标准要求，进场经验收检测合格方可使用。 | 平方米 | 40
27 | 室内楼梯扶手安装 | 1、部位：硫化罐区配电房、机柜间 2、种类:不限 | 1、楼梯扶手安装、固定，详见15J403 B44 2、未尽事宜详见设计图纸。 3、扶手材料由报价人自行负责，报价人负责卸到指定地点，其余材料由报价人自行负责，所供材料须保证质量符合检测标准要求，进场经验收检测合格方可使用。 | 米 | 50
28 | 室内楼梯踏步 | 1、部位：硫化罐区配电房、机柜间 2、种类:不限 | 1、楼梯外表面抹灰等，详见15J403 E6-13 2、未尽事宜详见设计图纸。 3、砂浆由采购人负责，报价人负责卸到指定地点，其余材料由报价人自行负责，所供材料须保证质量符合检测标准要求，进场经验收检测合格方可使用。 | 平方米 | 20
29 | 落水管 | 1、部位：硫化罐区配电房、机柜间落水管及落水口等 2、种类:不限 | 1、外排水雨水管采用防紫外线型建筑排水硬聚氯乙烯（PVC-U）实壁管及管件，粘接连接。 2、水斗与水落管做法见09S302（36）。 3、工作内容包含水斗、落水管、溢水口安装，以及防水密封施工。 4、落水口和落水管由报价人自行负责，所供材料须保证质量符合检测标准要求，进场经验收检测合格方可使用。 | 米 | 55
四、尾吸框架
一 | 酸池（基础～+4.00）
1 | 机械回填土，人工配合夯实 | 1、部位：机械回填，人工配合 | 1、机械回填土方及人工分层夯实工作，打夯机自备（环刀试验：压实系数不小于0.95。 | 立方米 | 120
2 | 混凝土垫层 | 1、部位：垫层 2、混凝土种类：泵送商品砼现浇 3、混凝土强度等级：不限 | 1、砼浇捣、养护。 2、砼垫层模板配模、立模、拆模。 3、包含机械开挖人工配合（基底标高上20cm土方开挖平整），杂土清理，标高抄平。（费用包含在清单子目内，不另外计算人工挖土费用） 4、覆膜材料等辅材由报价人提供，混凝土、木方模板由采购人提供。 | 平方米 | 250
3 | 钢筋工程 | 1、钢筋种类、规格:不限 2、按设计图示钢筋（网）长度(面积）乘单位理论质量计算 | 1、钢筋制作、运输、绑扎、安装、焊接固定。 2、浇捣砼时钢筋维护、伸缩缝钢筋防锈处理等全部工作；（工程量为按设计图纸翻样所得的图纸净含量，不包括损耗在内，损耗费用在综合单价中考虑）。 3、工作包含钢筋电渣压力焊接连接、直螺纹机械连接（套筒连接），备注：直径20mm及以上的钢筋采用机械连接。 4、钢筋制作成品按国家规定检验合格。 5、钢筋到现场由报价人负责卸到指定地点，钢筋每天覆盖防止日晒雨淋锈蚀，覆盖材料由报价人负责。项目结束后多余人工装车归库。 6、钢筋和套筒由采购人负责，由报价人负责加工成送检小样，配合检测工作。 7、扎丝等其余材料由报价人自行负责，所供材料须保证质量符合检测标准要求，进场经验收检测合格方可使用。 8、现场范围水平垂直运输采用吊车，由项目部负责，150米以内的水平运输由报价人自行考虑。 | 吨 | 46.303
4 | 模板 | 以模板接触面积为计算基数 | 1、模板制作、安装、拆除（脱除钉子）、堆放、运输及清理模内杂物、打包成件、刷脱模剂、预埋件的安装、堵洞处理等全部工作内容。 2、支撑脚手架搭设、拆除等工作。 3、含对拉螺杆、止水螺杆安装、山型卡加固、拆模后切割、孔洞修补。 4、木方模板每天覆盖，防止日晒雨淋变形，覆盖材料由报价人负责。 5、材料到场和退场的上下装车由报价人负责，钢管扣件等材料到场离场要报价人进行清点数目验收签字，材料到现场的保管工作由报价人负责，施工完成后现场材料清理打包装车归库。钢管扣件材料损耗率需低于2%，否则按采购人钢管租赁合同进行赔偿外加100%考核。 6、脚手架、模板和木方材料由采购人提供，除模板及木方外所有材料由报价人自行负责（包含全螺纹螺杆、山型卡、钢筋内撑条、钉子、脱模剂等，所供材料须保证质量符合检测标准要求，进场经验收检测合格方可使用）。 7、女儿墙原则上和楼板一起浇筑，如果分开浇筑施工缝应设置在墙体上高出楼板表面至少300毫米的位置，包含落水口预埋工作。 8、相关材料和施工符合国家有关验收标准。 9、现场范围垂直运输采用吊车，由项目部负责；150米以内的水平运输由报价人自行考虑。 | 平方米 | 900
5 | 混凝土工程 | 1、部位：不限 2、混凝土种类：泵送商品砼现浇 3、混凝土强度等级：不限 | 1、砼浇捣、养护（覆膜养护）。 2、同养试块现场制作，配合送检。 3、施工缝严格按照图纸和规范的设置，不能因施工方便随意设置施工缝。 4、面层混凝土必须采用二次抹压的工艺并且保证不开裂、不渗漏。 5、混凝土由采购人提供，覆膜材料等辅材由报价人提供。 6、酸池及脱硫塔剪力墙施工完成后，应进行试水实验保证剪力墙结构无渗水现象 7、未尽事宜详见设计图纸。 | 立方米 | 450
6 | 预埋铁件 | 1、部位：不限 2、钢材种类:不限 3、铁件调整、就位、固定、安装 | 1、铁件尺寸、规格:依据具体设计要求确定，详见设计图。 2、材料上下力、根据现场调整加工、安装、埋设、焊接固定、后期拆模后预埋件表面砼凿除、涂刷防腐涂料（除锈后喷刷聚氯乙烯萤丹防腐涂料，干漆膜总厚度不小于200μm）。 3、预埋件和防腐涂料由采购人提供，如果图纸中预埋件无法安装，报价人需要配合预埋件进行加工整改工作。 4、预埋铁件浇筑完成后误差需要符合国家相关规范要求，设备基础施工完成后办理中交验收，平整度允许偏差±2.0mm，平面位移允许偏差±3.0mm，超过误差产生的一切返工费用和工期由报价人自行承担。 。 5、除预埋件外所有材料由报价人自行负责，所供材料须保证质量符合检测标准要求，进场经验收检测合格方可使用。 | 吨 | 1
7 | 止水钢板 | 1、材质：不限 2、规格：不限 3、钢板止水带运输、制作及安装 | 1、钢板止水带：钢板裁剪、打弯、打剖口、焊接成型、铺设。 2、止水钢板由采购人提供，其余材料由报价人提供。 | 米 | 80
8 | 玻璃钢埋管 | 1、材质：不限 2、规格：不限 3、玻璃钢埋管，玻璃钢止水环厚度不小于5mm，止水板打毛后与混凝土应浇筑在一起。 4、未尽事宜详见相关图集规范要求 | 1、玻璃钢埋管的放样、下料、切管、组对、焊接、成品预埋、就位。 2、管道就位后，管道与套管之间的孔洞封堵工作。 3、玻璃钢埋管由采购人提供，其余材料由报价人提供。 | 个 | 20
二 | 框架（+4.00～+26.00）
1 | 钢筋工程 | 1、钢筋种类、规格:不限 2、按设计图示钢筋（网）长度(面积）乘单位理论质量计算 | 1、钢筋制作、运输、绑扎、安装、焊接固定。 2、浇捣砼时钢筋维护、伸缩缝钢筋防锈处理等全部工作；（工程量为按设计图纸翻样所得的图纸净含量，不包括损耗在内，损耗费用在综合单价中考虑）。 3、工作包含钢筋电渣压力焊接连接、直螺纹机械连接（套筒连接），备注：直径20mm及以上的钢筋采用机械连接。 4、钢筋制作成品按国家规定检验合格。 5、钢筋到现场由报价人负责卸到指定地点，钢筋每天覆盖防止日晒雨淋锈蚀，覆盖材料由报价人负责。项目结束后多余人工装车归库。 6、钢筋和套筒由采购人负责，由报价人负责加工成送检小样，配合检测工作。 7、扎丝等其余材料由报价人自行负责，所供材料须保证质量符合检测标准要求，进场经验收检测合格方可使用。 8、现场范围水平垂直运输采用吊车，由项目部负责，150米以内的水平运输由报价人自行考虑。 | 吨 | 100
2 | 模板 | 以模板接触面积为计算基数 | 1、模板制作、安装、拆除（脱除钉子）、堆放、运输及清理模内杂物、打包成件、刷脱模剂、预埋件的安装、堵洞处理等全部工作内容。 2、支撑脚手架搭设、拆除等工作。 3、含对拉螺杆、止水螺杆安装、山型卡加固、拆模后切割、孔洞修补。 4、木方模板每天覆盖，防止日晒雨淋变形，覆盖材料由报价人负责。 5、材料到场和退场的上下装车由报价人负责，钢管扣件等材料到场离场要报价人进行清点数目验收签字，材料到现场的保管工作由报价人负责，施工完成后现场材料清理打包装车归库。钢管扣件材料损耗率需低于2%，否则按采购人钢管租赁合同进行赔偿外加100%考核。 6、脚手架、模板和木方材料由采购人提供，除模板及木方外所有材料由报价人自行负责（包含全螺纹螺杆、山型卡、钢筋内撑条、钉子、脱模剂等，所供材料须保证质量符合检测标准要求，进场经验收检测合格方可使用）。 7、女儿墙原则上和楼板一起浇筑，如果分开浇筑施工缝应设置在墙体上高出楼板表面至少300毫米的位置，包含落水口预埋工作。 8、相关材料和施工符合国家有关验收标准。 9、现场范围垂直运输采用吊车，由项目部负责；150米以内的水平运输由报价人自行考虑。 | 平方米 | 4500
3 | 混凝土工程 | 1、部位：不限 2、混凝土种类：泵送商品砼现浇 3、混凝土强度等级：不限 | 1、砼浇捣、养护（覆膜养护）。 2、同养试块现场制作，配合送检。 3、施工缝严格按照图纸和规范的设置，不能因施工方便随意设置施工缝。 4、面层混凝土必须采用二次抹压的工艺并且保证不开裂、不渗漏。 5、混凝土由采购人提供，覆膜材料等辅材由报价人提供。 6、酸池及脱硫塔剪力墙施工完成后，应进行试水实验保证剪力墙结构无渗水现象 7、未尽事宜详见设计图纸。 | 立方米 | 600
4 | 无保温不上人屋面 | 1、工作内容包含：找坡层、保护层 | 1、防水层：4.0厚弹性体(SBS)改性沥青防水卷材。 2、保护层：20厚1：2.5水泥砂浆 3、建筑找坡：最薄处30厚LC5.0轻骨料混凝土 4、混凝土、砂浆由采购人负责，到现场后由报价人负责卸到指定地点，其余辅材由报价人自行负责，所供材料须保证质量符合检测标准要求，进场经验收检测合格方可使用。 5、该子目中所包含施工内容费用全部在该子目中，不在其他子目中重复计费。（例如：30厚LC5.0轻骨料混凝土在该子目中计费，不另外在混凝土清单中计费） | 平方米 | 240 |  |  | 防水层施工另外招标，不在此标段内，由专业队伍施工
5 | 预埋铁件 | 1、部位：不限 2、钢材种类:不限 3、铁件调整、就位、固定、安装 | 1、铁件尺寸、规格:依据具体设计要求确定，详见设计图。 2、材料上下力、根据现场调整加工、安装、埋设、焊接固定、后期拆模后预埋件表面砼凿除、涂刷防腐涂料（除锈后喷刷聚氯乙烯萤丹防腐涂料，干漆膜总厚度不小于200μm）。 3、预埋件和防腐涂料由采购人提供，如果图纸中预埋件无法安装，报价人需要配合预埋件进行加工整改工作。 4、预埋铁件浇筑完成后误差需要符合国家相关规范要求，设备基础施工完成后办理中交验收，平整度允许偏差±2.0mm，平面位移允许偏差±3.0mm，超过误差产生的一切返工费用和工期由报价人自行承担。 。 5、除预埋件外所有材料由报价人自行负责，所供材料须保证质量符合检测标准要求，进场经验收检测合格方可使用。 | 吨 | 5
6 | 玻璃钢埋管 | 1、材质：不限 2、规格：不限 3、玻璃钢埋管，玻璃钢止水环厚度不小于5mm，止水板打毛后与混凝土应浇筑在一起。 4、未尽事宜详见相关图集规范要求 | 1、玻璃钢埋管的放样、下料、切管、组对、焊接、成品预埋、就位。 2、管道就位后，管道与套管之间的孔洞封堵工作。 3、玻璃钢埋管由采购人提供，其余材料由报价人提供。 | 个 | 50
7 | 钢格珊盖板 | 1、部位：不限 | 1、尺寸、规格:依据具体设计要求确定。 2、材料上下力、根据现场调整加工、安装、埋设、固定 3、钢格珊盖板由采购人负责，所供材料须保证质量符合检测标准要求，进场经验收检测合格方可使用。 | 平方米 | 6
8 | 落水管 | 1、部位：不限 2、种类:不限 | 1、外排水雨水管采用防紫外线型建筑排水硬聚氯乙烯（PVC-U）实壁管及管件，粘接连接。 2、水斗与水落管做法见09S302（36）。 3、工作内容包含水斗、落水管、溢水口安装，以及防水密封施工。 4、落水口和落水管由报价人自行负责，所供材料须保证质量符合检测标准要求，进场经验收检测合格方可使用。 | 米 | 98
五、主装置及罐区围堰、地坪、挡水和排水沟
1 | 人工开挖平整 | 1、部位：机械无法开挖部分及其他项目部安排部位 | 1、人工开挖平整土方工作，工器具自备。 2、弃土位置30米范围内 | 立方米 | 300
3 | 机械回填土，人工配合夯实 | 1、部位：机械回填，人工配合 | 1、机械回填土方及人工分层夯实工作，打夯机自备（环刀试验：压实系数不小于0.95。 2、做法详见设计图纸、对应图集。 | 立方米 | 3200
4 | 混凝土垫层 | 1、部位：排水沟、集水坑、围堰、隔堤垫层 2、混凝土种类：泵送商品砼现浇 3、混凝土强度等级：不限 | 1、砼浇捣、养护。 2、砼垫层模板配模、立模、拆模。 3、包含机械开挖人工配合（基底标高上20cm土方开挖平整），杂土清理，标高抄平。（费用包含在清单子目内，不另外计算人工挖土费用） 4、做法详见设计图纸。 5、混凝土、木方模板由采购人提供，覆膜材料等辅材由报价人提供， | 平方米 | 500
5 | 钢筋工程 | 1、钢筋种类、规格:不限 2、按设计图示钢筋（网）长度(面积）乘单位理论质量计算 3、部位：排水沟、集水坑、围堰、隔堤、地坪、挡水 | 1、钢筋制作、运输、绑扎、安装、焊接固定。 2、浇捣砼时钢筋维护、伸缩缝钢筋防锈处理等全部工作；（工程量为按设计图纸翻样所得的图纸净含量，不包括损耗在内，损耗费用在综合单价中考虑）。 3、工作包含钢筋电渣压力焊接连接、直螺纹机械连接（套筒连接），备注：直径20mm及以上的钢筋采用机械连接。 4、报价人负责钢筋加工成送检小样，配合检测工作，加工材料须保证质量符合检测标准要求。钢筋制作成品按国家规定检验合格。 5、钢筋和套筒材料由采购人负责，到现场后由报价人负责卸到指定地点，钢筋每天进行覆盖防止日晒雨淋锈蚀，覆盖材料、扎丝等其余辅材由报价人自行负责，项目结束后多余材料由报价人负责配合装车归库。 6、现场范围垂直运输采用吊车，由项目部负责，150米以内的水平运输由报价人自行考虑。 | 吨 | 79.791
6 | 模板 | 1、部位：排水沟、集水坑、围堰、隔堤、挡水 2、以模板接触面积为计算基数 | 1、模板制作、安装、拆除（脱除钉子）、堆放、运输及清理模内杂物、打包成件、刷脱模剂、预埋件的安装、堵洞处理等全部工作内容。 2、包含支撑脚手架搭设、拆除等工作。 3、含对拉螺杆、止水螺杆安装、山型卡加固、拆模后切割、孔洞修补。 4、木方模板每天覆盖，防止日晒雨淋变形，覆盖材料由报价人负责。 5、材料到场和退场的上下装车由报价人负责，钢管扣件等材料到场离场要报价人进行清点数目验收签字，材料到现场的保管工作由报价人负责，施工完成后现场材料清理打包装车归库。钢管扣件材料损耗率需低于2%，否则按采购人钢管租赁合同进行赔偿外加100%考核。 6、脚手架、模板和木方材料由采购人提供，其余辅材由报价人自行负责（包含全螺纹螺杆、山型卡、钢筋内撑条、钉子、脱模剂等，所供材料须保证质量符合检测标准要求，进场经验收检测合格方可使用）。 7、女儿墙原则上和楼板一起浇筑，如果分开浇筑施工缝应设置在墙体上高出楼板表面至少300毫米的位置，包含落水口预埋工作。 8、相关材料和施工符合国家有关验收标准。 9、木方、模板、脚手架由采购人负责，到现场后由报价人负责卸到指定地点，每天覆盖，防止日晒雨淋变形，覆盖材料等其余辅材由报价人自行负责，项目结束后多余材料由报价人负责配合装车归库。 10、现场范围垂直运输采用吊车由项目部负责；150米以内的水平运输由报价人自行考虑。 | 平方米 | 2900
7 | 混凝土工程 | 1、部位：排水沟、集水坑、围堰、隔堤、挡水混凝土 2、混凝土种类：泵送商品砼现浇 3、混凝土强度等级：不限 | 1、砼浇捣、养护（覆膜养护）。 2、同养试块现场制作，配合送检。 3、施工缝严格按照图纸和规范的设置，不能因施工方便随意设置施工缝。 4、面层混凝土必须采用二次抹压的工艺并且保证不开裂、不渗漏。 5、 防火堤温度伸缩缝按图集《变形缝建筑构造（二）》04CJ01-2第30页节点3施工,设缝间距15m。 6、挡水做法详见《20J333》第2-12页节点1。 7、混凝土由采购人提供，覆膜材料等辅材由报价人提供。 8、未尽事宜详见设计图纸。 | 立方米 | 450
8 | 罐区地坪 | 1、部位：罐区地坪 2、混凝土种类：泵送商品砼现浇 3、混凝土强度等级：不限 | 1、防水层：1.5厚聚氨酯隔离层表面撒粘细石英砂一层 2、20厚 1:2水泥砂浆找平层 3、150厚 C30抗渗砼垫层，6X6米设分仓缝(抗渗等级不低于P8,渗透系数不低于1.0x10-8cm/s)内配8@200双层双向钢筋网 4、0.2厚塑料薄膜 5、150厚碎石夯入土中，碎石垫层下素土应分层夯实，压实系数不小于0.94 6、原土开挖平整 7、混凝土、砂浆由采购人提供，覆膜材料等辅材由报价人提供。 8、按《建筑地面设计规范》GB50037要求分仓浇筑或留缝(伸缝或缩缝)。地面混凝土垫层应分仓浇筑，在纵横向设置缩缝。纵向缩缝应采用平头缝或企口缝。其间距为3~6m。采用企口缝时垫层厚度不宜小于150mm。拆模时混凝土强度不低于3MPa。横向缩缝宜采用假缝，其间距为6~12m(高温季节施工时为6m),假缝宽度为5~12mm，高度宜为垫层厚度的1/3缝内应填水泥砂浆。 未尽事宜详见设计图纸。 | 平方米 | 4600 |  |  | 防水层施工另外招标，不在此标段内，由专业队伍施工
9 | 防腐涂料施工 | 1、部位：排水沟 2、种类:不限 | 1、运料、调配、涂刷、缠玻璃布、玻璃布面刷油。 2、基础内外表面使用水性超支化环氧煤沥青防腐，三底三面，干膜厚度≥500μm。 3、环氧煤沥青防腐涂料由采购人提供，其余材料由报价人提供。 | 平方米 | 500
10 | 地沟盖板 | 1、部位：不限 | 1、尺寸、规格:依据具体设计要求确定。 2、材料上下力、根据现场调整加工、安装、埋设、固定 3、盖板由采购人负责，所供材料须保证质量符合检测标准要求，进场经验收检测合格方可使用。 | 平方米 | 700
六、电气安装工程（风机房）
1 | 照明配电箱 | 部位：风机房 | 1、PZ30-T3三防照明配电箱安装与接线调试。 2、材料由采购人负责，报价人负责卸到指定地点，材料须进场经验收检测合格方可使用。 | 个 | 1
2 | 三防壁装灯 | 部位：风机房 | 1、室外楼梯照明LP6230-50b1H 220V50W(IP54)三防壁装灯6套（装高3米）安装与接线调试。 2、材料由采购人负责，报价人负责卸到指定地点，材料须进场经验收检测合格方可使用。 | 套 | 6
3 | 单联开关 | 部位：风机房 | 1、250V,10A(IP54)一位单联开关安装与接线调试。 2、材料由采购人负责，报价人负责卸到指定地点，材料须进场经验收检测合格方可使用。 | 个 | 1
4 | 电力电缆 | 部位：风机房 | 1、YJV-0.6/1kV-5x6mm²电力电缆敷设，电缆头制作并接线。100米为暂定长度，据实结算。 2、材料由采购人负责，报价人负责卸到指定地点，材料须进场经验收检测合格方可使用。 | 米 | 100
5 | 电力电缆 | 部位：风机房 | 1、ZBN-BV-3x4mm²电力电缆敷设，电缆头制作并接线。 2、材料由采购人负责，报价人负责卸到指定地点，材料须进场经验收检测合格方可使用。 | 米 | 60
6 | 镀锌钢管 | 部位：风机房 | 1、G25镀锌钢管50米，穿线管制作、安装。 2、材料由采购人负责，报价人负责卸到指定地点，材料须进场经验收检测合格方可使用。 | 米 | 50
7 | 镀锌钢管 | 部位：风机房 | 1、,G32镀锌钢管3米。穿线管制作、安装。 2、材料由采购人负责，报价人负责卸到指定地点，材料须进场经验收检测合格方可使用。 | 米 | 3
8 | 等电位连接箱 | 部位：风机房 | 1、HFD1-MEB总等电位连接箱安装、调试。 2、材料由采购人负责，报价人负责卸到指定地点，材料须进场经验收检测合格方可使用。 | 个 | 1
9 | 热镀锌圆钢防雷网 | 部位：风机房 | 1、Ø10热镀锌圆钢敷设、安装与电阻检测。 2、材料由采购人负责，报价人负责卸到指定地点，材料须进场经验收检测合格方可使用。 | 米 | 72
10 | 热镀锌扁钢接地网 | 部位：风机房 | 1、40x4热镀锌扁钢接地网54米。接地扁钢敷设、焊接与接地电阻检测。埋深1米（含开挖、回填）。 2、材料由采购人负责，报价人负责卸到指定地点，材料须进场经验收检测合格方可使用。 | 米 | 54
11 | 热镀锌扁钢接地网 | 部位：风机房 | 1、40x4不锈钢扁钢接地网58米。接地扁钢敷设、焊接与接地电阻检测。埋深1米（含开挖、回填）。 2、材料由采购人负责，报价人负责卸到指定地点，材料须进场经验收检测合格方可使用。 | 米 | 58
七、电气安装工程（机柜间）
1 | 三防照明配电箱 | 部位：机柜间 | 1、FPX-T18(IP34)三防照明配电箱安装、调试。 2、材料由采购人负责，报价人负责卸到指定地点，材料须进场经验收检测合格方可使用。 | 个 | 1
2 | 室内LED吸顶灯 | 部位：机柜间 | 1、室内楼梯间照明LP6410-18gH 220V18W(IP54)室内LED吸顶灯4套安装与接线调试。 2、材料由采购人负责，报价人负责卸到指定地点，材料须进场经验收检测合格方可使用。 | 套 | 4
3 | 室外LED吸顶灯 | 部位：机柜间 | 1、室外门灯LP6410-18gH 220V18W(IP54)室外LED吸顶灯4套安装与接线调试。 2、材料由采购人负责，报价人负责卸到指定地点，材料须进场经验收检测合格方可使用。 | 套 | 4
4 | 三防壁装灯 | 部位：机柜间 | 1、室外楼梯照明LP6410-40b1H 220V40W(IP54)三防壁装灯2套安装与接线调试。 2、材料由采购人负责，报价人负责卸到指定地点，材料须进场经验收检测合格方可使用。 | 套 | 2
5 | 三防双管荧光灯 | 部位：机柜间 | 1、LP6677 220V36W（IP20）三防双管荧光灯(LED光源)14套安装与接线调试。 2、材料由采购人负责，报价人负责卸到指定地点，材料须进场经验收检测合格方可使用。 | 套 | 14
6 | LED平板洁净灯 | 部位：机柜间 | 1、LP6621 220V36W（IP54）LED平板洁净灯21套安装与接线调试。 2、材料由采购人负责，报价人负责卸到指定地点，材料须进场经验收检测合格方可使用。 | 套 | 21
7 | 单联单控翘板式暗开关 | 部位：机柜间 | 1、250V,10A(IP34)的单联单控翘板式暗开关5个安装与接线调试。 2、材料由采购人负责，报价人负责卸到指定地点，材料须进场经验收检测合格方可使用。 | 个 | 5
8 | 单联单控防水开关 | 部位：机柜间 | 1、250V,10A(IP65)的一位单联单控防水开关3个安装与接线调试。 2、材料由采购人负责，报价人负责卸到指定地点，材料须进场经验收检测合格方可使用。 | 个 | 3
9 | 单联双控翘板式暗开关 | 部位：机柜间 | 1、250V,10A(IP34)的单联双控翘板式暗开关2个安装与接线调试。 2、材料由采购人负责，报价人负责卸到指定地点，材料须进场经验收检测合格方可使用。 | 个 | 2
10 | 单联双控防水开关 | 部位：机柜间 | 1、250V,10A(IP65)的一位单联双控防水开关2个安装与接线调试。 2、材料由采购人负责，报价人负责卸到指定地点，材料须进场经验收检测合格方可使用。 | 个 | 2
11 | 电力电缆 | 部位：机柜间 | 1、敷设YJV-0.6/1kV-5x25mm²电力电缆20米，电缆头制作并接线、调试。 2、材料由采购人负责，报价人负责卸到指定地点，材料须进场经验收检测合格方可使用。 | 米 | 20
12 | 电力电缆 | 部位：机柜间 | 1、敷设YJV-0.6/1kV-5x4mm²电力电缆200米，电缆头制作并接线、调试。 2、材料由采购人负责，报价人负责卸到指定地点，材料须进场经验收检测合格方可使用。 | 米 | 200
13 | 电力电缆 | 部位：机柜间 | 1、敷设BN-BV-3x4mm²电力电缆260米，电缆头制作并接线、调试。 2、材料由采购人负责，报价人负责卸到指定地点，材料须进场经验收检测合格方可使用。 | 米 | 260
14 | 镀锌焊接钢管 | 部位：机柜间 | 1、穿线管制作、安装：SC20镀锌焊接钢管600米。 2、材料由采购人负责，报价人负责卸到指定地点，材料须进场经验收检测合格方可使用。 | 米 | 600
15 | 镀锌焊接钢管 | 部位：机柜间 | 1、穿线管制作、安装：SC25镀锌焊接钢管300米。 2、材料由采购人负责，报价人负责卸到指定地点，材料须进场经验收检测合格方可使用。 | 米 | 300
16 | 镀锌焊接钢管 | 部位：机柜间 | 1、穿线管制作、安装：SC32镀锌焊接钢管100米。 2、材料由采购人负责，报价人负责卸到指定地点，材料须进场经验收检测合格方可使用。 | 米 | 100
17 | 镀锌焊接钢管 | 部位：机柜间 | 1、穿线管制作、安装：SC50镀锌焊接钢管6米。 2、材料由采购人负责，报价人负责卸到指定地点，材料须进场经验收检测合格方可使用。 | 米 | 6
18 | 等电位连接箱 | 部位：机柜间 | 1、HFD1-MEB总等电位连接箱安装与检测。 2、材料由采购人负责，报价人负责卸到指定地点，材料须进场经验收检测合格方可使用。 | 个 | 1
19 | 等电位连接箱 | 部位：机柜间 | 1、HFD1-LEB局部等电位连接箱安装与检测。 2、材料由采购人负责，报价人负责卸到指定地点，材料须进场经验收检测合格方可使用。 | 个 | 1
20 | 热镀锌圆钢防雷网 | 部位：机柜间 | 1、Ø10热镀锌圆钢防雷网80米敷设、安装与电阻检测。 2、材料由采购人负责，报价人负责卸到指定地点，材料须进场经验收检测合格方可使用。 | 米 | 80
21 | 热镀锌扁钢防雷网 | 部位：机柜间 | 1、接地扁钢按图敷设、接地电阻检测：40x4热镀锌扁钢60米。 2、材料由采购人负责，报价人负责卸到指定地点，材料须进场经验收检测合格方可使用。 | 米 | 60
22 | 热镀锌扁钢防雷网 | 部位：机柜间 | 1、接地扁钢按图敷设、接地电阻检测：40x4不锈钢扁钢4米。 2、材料由采购人负责，报价人负责卸到指定地点，材料须进场经验收检测合格方可使用。 | 米 | 4
八、其他
1 | 临时地坪 | 1、部位：预制场地、现场环形道路 2、混凝土种类：泵送商品砼现浇 3、混凝土强度等级：不限 | 1、厚度100mm以内。 2、模板配模、立模、拆模。 3、包含机械开挖人工配合（基底标高上20cm土方人工开挖平整），杂土清理，标高抄平。 4、混凝土浇筑、振捣、割缝、覆膜养护。 5、混凝土和木模板材料由采购人提供，辅助材料由报价人负责。 | 平方米 | 5000
2 | 地坪 | 1、部位：地坪 2、混凝土种类：泵送商品砼现浇 3、混凝土强度等级：不限 | 1、厚度200mm以内。 2、模板配模、立模、拆模。 3、包含机械开挖人工配合（基底标高上20cm土方人工开挖平整），杂土清理，标高抄平。 4、混凝土浇筑、振捣、抹平、割缝、覆膜养护。 5、地面作品参考20J333第1-9页节点16。 6、混凝土和木模板材料由采购人提供，辅助材料由报价人负责。 | 平方米 | 1000
3 | 道路 | 1.混凝土种类:泵送商品砼现浇 2.混凝土强度等级：C30,300mm厚以内 | 1、300mm厚以内C30水泥混凝土路面层，分块捣制，振捣密实，随打随抹平，每块路面长度不大于6m，留缝10-15用沥青砂填实。面层压花。 2、300厚级配碎石,基层配合挖机人工平整，压实系数不小于0.95。 3、土夹石夯实路基按路宽根据设计标高找好纵坡平整地面厚碾压密实≥95%（环刀取样） 4、混凝土和碎石材料由采购人提供。 5、做法详见设计图纸、对应图集。 | 平方米 | 300
4 | 路牙 | 1、部位：不限 2、种类：不限 3、强度等级：不限 | 1、放样、人工开槽、运料、调配砂浆、安砌、勾缝、护航、养护、清理。 2、做法详见设计图纸、对应图集。 3、材料由采购人提供。 | 米 | 200
5 | 排水沟砌筑、抹灰 | 1、人工平整土方，调制砂浆、排水沟砌筑坡度根据现场实际调整。 | 1、调制砂浆、运砖砌砖、抹灰 2、材料由采购人提供。 | 立方米 | 50
6 | 集水井砌筑、抹灰 | 1、人工平整土方，调制砂浆、集水井砌筑 | 1、调制砂浆、运砖砌砖、抹灰 2、材料由采购人提供。 | 立方米 | 15
7 | 临时用电 | 1、部位：不限 | 1、电缆敷设 2、日常维护 3、材料由采购人提供。 | 米 | 200
8 | 临时用水给水管 | 1、名称：聚丙烯管及保温； 2、型号：DN15； 3、材质：PPR；压力等级：S2.5 | 1、人工开挖 、热熔连接、保温、埋地 2、材料由采购人提供。 | 米 | 300
9 | 技术点工 | 1、钢筋工、木工、瓦工、架子工、焊工等技术工种 2、临设布置 | 1、意指非投标方原因造成的返工或零星工作量，此项不包含因投标方未理解图纸，或未按照《建筑施工安全检查标准 JGJ59-2011》施工造成的安全整改发生所发生的的人工费用。 | 个 | 100
10 | 辅助点工 | 1、现场清理、材料归库、基坑抽水等辅助工种 | 1、每日必须做到施工范围内的材料清理，做到工完料净场地清。此项为除此以外的清理工作。 | 个 | 100
| 合计 | 一+二+三+四+五+六+七+八 |  | 元
九、安全文明措施费
1 | 安全文明施工 措施费 | 安全文明施工费为不可竞争费，单独列项，专款专用 （安全文明施工费固定费率为3.1%） | 1、包括但不限于五点式安全带、劳保鞋安全鞋、安全帽、护目镜、统一工作服及反光背心、基坑和洞口等临边防护布置、防护棚、安全通道、人员上下通道搭设等，符合相关安全规范要求。 2、含安全帽、安全带、安全平网等检测费用。 3、安全文明费需要专款专用。 | 项 | 1 |  |  | 安全文明施工费计取费用=（一+二+三+四+五+六+七+八）*3.1%
| 十、含税总价（ %专用增值税票） |  |  | 元 |  |  |  | 一+二+三+四+五+六+七+八+九
1 | 报价包含以下内容：（1）人工费、各项管理费、中小型机具和手使工具使用、维护费、劳动保险、劳动保护、利润、税金及政策性文件规定的其它应缴费用；（2）除采购人提供材料外的一切材料费、现场独立施工区内各种材料、料具清理倒运费；（3）工程修补、剔凿处理人工耗费，不可避免的技术间歇误工费，成品保护、维修费，地区性停电停水等特殊情况的窝工费；（4）现场清理、生活区的整理、整顿的费用；（5）现场临时水、电的施工配合及维护用工的费用等；（6）规范等要求完成所有施工工作内容中的其他措施费用；（7）采购人提供的材料配合处理送第三方检测运输费用；（8）因不能达到与采购人约定的工期节点而产生的赶工费用；（9）索普集团公司范围内杂件调运回库需要人工配合。
2 | 本次报价为工程量清单报价，报价单位按采购人提供的工程量清单进行报价，价格为固定综合单价，不作调整。工程施工过程中如遇到已标价工程量清单中无相同项目，但有类似项目的，参照类似项目的单价认定；已标价工程量清单中无相同及类似项目单价的，则需由承包方按照施工当期造价主管部门发布的造价信息为依据编制综合单价，上报总包方审计部门审核，先核价后进行施工。图纸设计变更或者其他形式增加工程量必须要进行施工，如果甩项将处以变更工程量预算价双倍进行处罚。其他未尽事宜依据《江苏省建筑与装饰工程计价表（2014年版）和相关规定执行。
3 | 承包方应根据总包方的工期要求及现场工作量自行组织、安排施工人员，并自行负责施工放线（除定位轴线外），报价包含在综合单价内，不单独列项。承包方需自行负责材料领用，施工现场做到整洁干净、工完料清。工作签证需在工作完成后3日内办理，并附影像资料，逾期作废。因承包方自身原因导致的工程变更，承包方无权要求追加合同价款。
4 | 关于不平衡报价的约定：报价单位出现明显不平衡报价和非正常报价的情况，可能影响结算合理进行时，报价评审时采购人有权要求报价单位在其所报总价范围内进行调整，报价单位如不能接受将作为无效报价。 |  |  |  | 电 话： |  |  | 必填
5 | 垂直运输采用吊车，由项目部负责；150米以内的水平运输由报价人自行考虑。
6 | 本次标段施工内容全部位于索普新材料厂区内，但是罐区配电房/机柜间与硫酸主装置区（风机房位于硫酸主装置区）距离约1公里（见附件平面图纸），请施工单位自行考虑是在机柜间处设置加工场地或者材料在硫酸主装置区加工完成后自行安排机械运输短驳过去，所有费用考虑在清单报价内不额外增加费用。
法定代表人或授权代表（签字）： 联系电话：
报价单位（盖章）： 报价日期：