## 计划
行号 | 项目 | 物料编码 | 物料名称 | 型号 | 规格 | 单位 | 数量 | 用途说明 | 需求部门 | 材质
260 | QG2025091100032906 | 02050200000024 | 弯头 | φ57 壁厚3.5-4mm 90EL GB/T12459 碳钢 |  | 只 | 5 |  | 安全环境部 | 碳钢
270 | QG2025091100032906 | 02050500000258 | 同心异径管 | DN50 DN40 5.5 5.5 BW GB/T12459-2005 20# |  | 只 | 3 |  | 安全环境部
90 | QG2025090900032874 | 02050200000399 | 不锈钢弯头 | 316L Φ89×4.5 90EL GB/T12459 |  | 只 | 20 | 醋酸酯日常备件 | 醋酸厂
10 | QG2025091100032905 | 02050200001136 | 90°长半径弯头 | 1.5"Sch10S 304L ANSI B16.9 |  | 只 | 50 | JGN-2024-66-3醋酸二期装置老旧设备改造 | 醋酸厂
50 | QG2025090400032380 | 02050200003164 | 90°长半径弯头 | BW GB12459 A系列NPS0.5"SCH40S316L | NPS0.5"SCH40S | 只 | 50 | JGN-2024-66-3醋酸二期装置老旧设备改造 | 醋酸厂 | 316L
30 | QG2025091100032905 | 02050200003183 | 90°长半径弯头 | BW GB12459 A系列 GB8163NPS1"SCH4020#钢 | NPS1"SCH40 | 只 | 50 | JGN-2024-66-3醋酸二期装置老旧设备改造 | 醋酸厂 | 20#钢
60 | QG2025090400032380 | 02050200003188 | 90°长半径弯头 | BW GB12459 A系列NPS1"SCH40S316L | NPS1"SCH40S | 只 | 40 | JGN-2024-66-3醋酸二期装置老旧设备改造 | 醋酸厂 | 316L
40 | QG2025091100032905 | 02050200003192 | 90°长半径弯头 | BW GB12459 A系列 GB8163NPS1.5"SCH4020#钢 | NPS1.5"SCH40 | 只 | 50 | JGN-2024-66-3醋酸二期装置老旧设备改造 | 醋酸厂 | 20#钢
70 | QG2025090400032380 | 02050200003195 | 90°长半径弯头 | BW GB12459 A系列NPS1.5"SCH40316L | NPS1.5"SCH40 | 只 | 50 | JGN-2024-66-3醋酸二期装置老旧设备改造 | 醋酸厂 | 316L
50 | QG2025091100032905 | 02050200003195 | 90°长半径弯头 | BW GB12459 A系列NPS1.5"SCH40316L | NPS1.5"SCH40 | 只 | 30 | JGN-2024-66-3醋酸二期装置老旧设备改造 | 醋酸厂 | 316L
60 | QG2025091100032905 | 02050200003196 | 90°长半径弯头 | BW GB12459 A系列NPS1.5"SCH40S304L | NPS1.5"SCH40S | 只 | 14 | JGN-2024-66-3醋酸二期装置老旧设备改造 | 醋酸厂 | 304L
10 | QG2025090400032381 | 02050200003197 | 90°长半径弯头 | BW GB12459 A系列NPS1.5"SCH40S316L | NPS1.5"SCH40S | 只 | 20 | RDGN202402罐区VOC处置技术的研究 | 醋酸厂 | 316L
70 | QG2025091100032905 | 02050200003221 | 90°长半径弯头 | BW GB12459 A系列NPS2"SCH40S316L | NPS2"SCH40S | 只 | 20 | JGN-2024-66-3醋酸二期装置老旧设备改造 | 醋酸厂 | 316L
80 | QG2025090400032380 | 02050200003229 | 90°长半径弯头 | BW GB12459 A系列NPS3"SCH10S316L | NPS3"SCH10S | 只 | 8 | JGN-2024-66-3醋酸二期装置老旧设备改造 | 醋酸厂 | 316L
80 | QG2025091100032905 | 02050200003240 | 90°长半径弯头 | BW GB12459 A系列 8163NPS4"SCH4020#钢 | NPS4"SCH40 | 只 | 7 | JGN-2024-66-3醋酸二期装置老旧设备改造 | 醋酸厂 | 20#钢
30 | QG2025090400032381 | 02050200003246 | 90°长半径弯头 | BW GB12459 A系列NPS6"SCH10S316L | NPS6"SCH10S | 只 | 13 | RDGN202402罐区VOC处置技术的研究 | 醋酸厂 | 316L
90 | QG2025091100032905 | 02050200003246 | 90°长半径弯头 | BW GB12459 A系列NPS6"SCH10S316L | NPS6"SCH10S | 只 | 8 | JGN-2024-66-3醋酸二期装置老旧设备改造 | 醋酸厂 | 316L
100 | QG2025091100032905 | 02050200004186 | 1.5D 90°弯头 | 90E(L) ？406.4×12.7 GB/T 8163-2018 A系列20# |  | 只 | 3 | JGN-2024-66-3醋酸二期装置老旧设备改造 | 醋酸厂 | 20#
110 | QG2025091100032905 | 02050200004187 | 1.5D 90°弯头 | 90E(L) ？219.1×8.18 GB/T 8163-2018 A系列20# |  | 只 | 3 | JGN-2024-66-3醋酸二期装置老旧设备改造 | 醋酸厂 | 20#
120 | QG2025091100032905 | 02050200004188 | 1.5D 90°弯头 | 90E(L) ？267.4×9.27 GB/T 8163-2018 A系列20# |  | 只 | 2 | JGN-2024-66-3醋酸二期装置老旧设备改造 | 醋酸厂 | 20#
90 | QG2025090400032380 | 02050300002451 | 等径三通 | BW GB12459 A系列NPS1.5"SCH40S316L | NPS1.5"SCH40S | 只 | 4 | JGN-2024-66-3醋酸二期装置老旧设备改造 | 醋酸厂 | 316L
130 | QG2025091100032905 | 02050300002457 | 等径三通 | BW GB12459 A系列 GB8163NPS2"SCH4020#钢 | NPS2"SCH40 | 只 | 10 | JGN-2024-66-3醋酸二期装置老旧设备改造 | 醋酸厂 | 20#钢
140 | QG2025091100032905 | 02050300002477 | 等径三通 | BW GB12459 A系列NPS6"SCH10S316L | NPS6"SCH10S | 只 | 6 | JGN-2024-66-3醋酸二期装置老旧设备改造 | 醋酸厂 | 316L
150 | QG2025091100032905 | 02050300002555 | 异径三通 | BW GB12459 A系列NPS3"×1"SCH10S304L | NPS3"×1"SCH10S | 只 | 2 | JGN-2024-66-3醋酸二期装置老旧设备改造 | 醋酸厂 | 304L
160 | QG2025091100032905 | 02050300002561 | 异径三通 | BW GB12459 A系列NPS3"×1.5"SCH10S304L | NPS3"×1.5"SCH10S | 只 | 2 | JGN-2024-66-3醋酸二期装置老旧设备改造 | 醋酸厂 | 304L
170 | QG2025091100032905 | 02050300003254 | 等径三通 | T(S) 16" Sch40 GB/T 8163-2018 A系列20# |  | 只 | 1 | JGN-2024-66-3醋酸二期装置老旧设备改造 | 醋酸厂 | 20#
180 | QG2025091100032905 | 02050300003255 | 等径三通 | T(S) 8" Sch40 GB/T 8163-2018 A系列20# |  | 只 | 1 | JGN-2024-66-3醋酸二期装置老旧设备改造 | 醋酸厂 | 20#
190 | QG2025091100032905 | 02050300003256 | 等径三通 | T(S) 10" Sch40 GB/T 8163-2018 A系列20# |  | 只 | 1 | JGN-2024-66-3醋酸二期装置老旧设备改造 | 醋酸厂 | 20#
200 | QG2025091100032905 | 02050300003257 | 异径三通 | T(R) 20"×16" Sch40 GB/T 8163-2018 A系列20# |  | 只 | 1 | JGN-2024-66-3醋酸二期装置老旧设备改造 | 醋酸厂 | 20#
210 | QG2025091100032905 | 02050400000041 | 等径三通 | 3"sch10S GB/T12459-2017Ⅰ304L | 3"sch10S GB/T12459-2017Ⅰ | 只 | 2 | JGN-2024-66-3醋酸二期装置老旧设备改造 | 醋酸厂 | 304L
100 | QG2025090400032380 | 02050500001625 | 同心异径管 | BW GB12459 A系列NPS1.5"×0.5"SCH40S316L | NPS1.5"×0.5"SCH40S | 只 | 8 | JGN-2024-66-3醋酸二期装置老旧设备改造 | 醋酸厂 | 316L
110 | QG2025090400032380 | 02050500001626 | 同心异径管 | BW GB12459 A系列NPS1.5"×0.75"SCH40S316L | NPS1.5"×0.75"SCH40S | 只 | 8 | JGN-2024-66-3醋酸二期装置老旧设备改造 | 醋酸厂 | 316L
120 | QG2025090400032380 | 02050500001632 | 同心异径管 | BW GB12459 A系列NPS1.5"×1"SCH40S316L | NPS1.5"×1"SCH40S | 只 | 8 | JGN-2024-66-3醋酸二期装置老旧设备改造 | 醋酸厂 | 316L
130 | QG2025090400032380 | 02050500001650 | 同心异径管 | BW GB12459 A系列NPS2"×1"SCH40S316L | NPS2"×1"SCH40S | 只 | 12 | JGN-2024-66-3醋酸二期装置老旧设备改造 | 醋酸厂 | 316L
140 | QG2025090400032380 | 02050500001695 | 同心异径管 | BW GB12459 A系列 GB8163NPS6"×2"SCH2020#钢 | NPS6"×2"SCH20 | 只 | 3 | JGN-2024-66-3醋酸二期装置老旧设备改造 | 醋酸厂 | 20#钢
540 | QG2025091100032905 | 02099900000866 | T形架 | D12-1-B-1000-800 HG/T 21629-2021碳钢 |  | 个 | 1 | JGN-2024-66-3醋酸二期装置老旧设备改造 | 醋酸厂 | 碳钢
550 | QG2025091100032905 | 02099900000867 | T形架 | D12-1-A-800-500 HG/T 21629-2021碳钢 |  | 个 | 1 | JGN-2024-66-3醋酸二期装置老旧设备改造 | 醋酸厂 | 碳钢
560 | QG2025091100032905 | 02099900000868 | 耳轴 | F3-400-200-C1-800 HG/T 21629-2021碳钢 |  | 个 | 1 | JGN-2024-66-3醋酸二期装置老旧设备改造 | 醋酸厂 | 碳钢
570 | QG2025091100032905 | 02099900000869 | 耳轴 | F3-200-100-C1-600 HG/T 21629-2021碳钢 |  | 个 | 1 | JGN-2024-66-3醋酸二期装置老旧设备改造 | 醋酸厂 | 碳钢
150 | QG2025090800032789 | 02059900005172 | 焊接堵头 | D-GD87-0612-22/P17.15MPa、t=230℃、DN2020# |  | 只 | 50 | 锅炉岗位检修用 | 热电厂 | 20#
30 | QG2025090800032788 | 02050200000799 | 90°弯头 | Φ89×4.0 20# GB/T12459-2017 |  | 只 | 16 | 压缩空气改造项目 | 碳回收事业部
40 | QG2025090800032788 | 02050300000231 | 等径三通 | Φ89*4 20# GB/T12459Ⅱ | GB/T12459-2005 | 个 | 3 | 压缩空气改造项目 | 碳回收事业部
50 | QG2025090800032788 | 02050500002233 | 偏心异径管 | R(E)DN100x80 GB/T13401-2017Ⅰ φ114.3x6.3/φ88.9x5.6 20# |  | 个 | 1 | 压缩空气改造项目 | 碳回收事业部 | 20#
90 | QG2025090800032714 | 02050500000196 | 同心异径管 | φ89×4/φ76×4，材质20#钢 |  | 个 | 2 |  | 运行处
30 | QG2025090800032787 | 02050200004181 | 90°长半径弯头 | DN15GB/T 12459 304 Φ21.3X2.5 | GB/T 12459 | 只 | 60 |  | 质量检验处 | 304
40 | QG2025090800032787 | 02050200004182 | 90°长半径弯头 | DN15GB/T 12459 20 Φ21.3X2.5 | GB/T 12459 | 只 | 30 |  | 质量检验处 | 20
50 | QG2025090800032787 | 02050200004183 | 90°长半径弯头 | DN25GB/T 12459 20 Φ33.7X3 | GB/T 12459 | 只 | 30 |  | 质量检验处 | 20
60 | QG2025090800032787 | 02050300003251 | 等径三通 | DN25GB/T 12459 20 Φ33.7X3 | GB/T 12459 | 只 | 3 |  | 质量检验处 | 20
70 | QG2025090800032787 | 02050300003252 | 等径三通 | DN15GB/T 12459 20 Φ21.3X2.5 | GB/T 12459 | 只 | 3 |  | 质量检验处 | 20
80 | QG2025090800032787 | 02050300003253 | 异径三通 | DN25X15GB/T 12459 20 3*2.5 | GB/T 12459 | 只 | 12 |  | 质量检验处 | 20
90 | QG2025090800032787 | 02050500002458 | 同心异径管 | 1/2"X3/8"GB/T 12459 304 | GB/T 12459 | 只 | 3 |  | 质量检验处 | 304
100 | QG2025090800032787 | 02050500002459 | 同心异径管 | 25X15GB/T 12459 20 3*2.5 | GB/T 12459 | 只 | 3 |  | 质量检验处 | 20