## sheet1
江苏索普工程科技有限公司 JiangSu SOPO Engineering Technology Co. Ltd. |  | 仪表数据表 INSTRUMENT DATA SHEET
|  | 气动碟阀 |  |  |  | 工程号 ENG. NO. |  | 201749 |  |  | 主项号 PROJ.NO. | 09
|  | PNEUMATIC SHUTOFF VALVE |  |  |  | 图号 DWG. NO. |  |  |  | 201749-09K03-17/0
|  | 合同号 CONT. NO. |  |  |  | 设计阶段 STAGE |  | 施工图 |  |  | 第 1 张 共 1 张 SHEET OF
位号 TAG NO.
用途 SERVICE |  |  | 干燥机
P&ID号 P&ID NO.
管道编号 LINE NO.
管道材质 LINE MATERIAL |  |  | 碳钢
管道规格 LINE SPECIFICATION |  |  | DN100
操作条件 OPERATING CONDITIONS
工艺介质 PROCESS FLUID |  |  | 压缩空气
操作温度 OPER.TEMPER.℃ |  |  | 0～25℃
操作压力 OPER.PRESSURE MPa(G) |  |  | 0.2～0.6 Mpa
最大差压 MAX.DIFF.PRESSURE
正常流量 NOR.FLOW
阀规格 VALVE SPECIFICATION
型号 MODEL |  |  | RT110DA
型式 TYPE |  |  | 气动碟阀
公称通径 NOMINAL DIAMETER (mm) |  |  | DN100
阀体材质 BODY MATERIAL |  |  | 铸钢
阀芯材质 BALL MATERIAL
输入信号 INPUT SIGNAL
气源压力 AIR PRESSURE |  |  | 0.5～0.70Mpa
耗气量 AIR CONSUMPTION
气源故障时阀位置 AIR FAIL VALVE POSITION
泄漏等级 LEAKAGE CLASS
全行程时间 TRAVEL TIME
计算 Cv CALC. Cv
选择 Cv RATED Cv
法兰标准及等级 FLANGE STD.& RATING
法兰尺寸及密封面 FLANGE SIZE & FACING
气接管尺寸 AIR CONN.SIZE |  |  | PT1/4
电磁阀型号 SOLENOID MODEL
电磁阀形式 SOLENOID TYPE
防爆等级 EXPOSION-PROOF CLASS
电气接口尺寸 ELEC.CONN.SIZE
阀位开关 POSITION SWITCH
制造厂 MANUFACTURER
备注 REMARKS
修 改 REV. | 说 明 DESCRIPTION | 设 计 DESD |  | 日 期 DATE | 校 核 CHED |  | 日 期 DATE |  | 审 核 APPD |  |  | 日 期 DATE