## Sheet1
物料编码 | 物料名称 | 型号 | 规格 | 单位 | 数量
02030200000216 | 中间继电器 | MY4N-GS 220V AC |  | 只 | 20
02030300000692 | 多股软线 | BVR 1mm2 |  | 米 | 300
02039900000077 | 绝缘胶布 | 25mm |  | 卷 | 30
02030200000522 | 电机保护器 | GC650-100A-M-D1 100A(4-20MA) |  | 只 | 2
02030200000664 | 多功能表 | GC500EY 400/1 |  | 只 | 3
02030200000773 | 电机保护器 | GC650-25A-M-D1 (4-20MA) |  | 只 | 3
02030100000121 | 绕线盘 | 220V 50米 |  | 只 | 2
02030100000797 | 交流接触器 | LC1-D0610 M7N 220V 50/60HZ 2.2KW 400V |  | 只 | 3
06080000000091 | 电源线 | RVV 2*1.0 |  | 米 | 200
02030200000546 | 热继电器 | LRD 12C 5.5-8A |  | 只 | 3
02030200000610 | 高压熔断器 | XRNP 50kA 40.5kV 0.5A 中国抚顺新华泰电瓷电器有限公司 |  | 只 | 9
02030200001130 | 塑壳断路器 | NSX100N MA 16 3P FFC NSX 100N 11-16A(施耐德） |  | 只 | 2
02030300000226 | 多股铜芯软线 | 黄绿双色6mm2 |  | 卷 | 3
02030300000456 | 多股软铜线 | BVR-4 黄绿双色 |  | 米 | 300
02030300000525 | 软护套线 | ZC-RVV 2*1.5 白 |  | 米 | 200
02030400000379 | LED灯泡螺口大灯头 | 9W E27 |  | 只 | 100
02030400000380 | LED灯泡螺口大灯头 | 13W E27 |  | 只 | 100
02039900000077 | 绝缘胶布 | 25mm |  | 卷 | 200
02039900002271 | 励磁碳刷 | 3DQ80 上海摩根原厂，要求有原厂检测合格证 |  | 只 | 50
02039900002273 | 碳刷支架（刷屋） | 2DQ52 上海摩根原厂，要求有原厂检测合格证 |  | 套 | 2
02039900002484 | 工业电暖风机 | 尺寸280*280*375mm，IPX4，3kW，220V，不锈钢发热管，带电源线5m |  | 只 | 1
02030300000710 | 法兰静电跨接线 | 接线截面积10mm2 紫铜线鼻孔径Φ18mm，长度150mm 黄绿双色 |  | 只 | 300
02030300000713 | 法兰静电跨接线 | 接线截面积10mm2 紫铜线鼻孔径Φ16mm，长度150mm 黄绿双色 |  | 只 | 300
02039900000110 | 移动接线盘 | 220V 50米 |  | 台 | 3
02020100001136 | 开关电源 | SA-150-24 INPUT:20~2400VAC 1.6A OUTPUT 24V 10A |  | 只 | 10
02030100000233 | 二眼插头 | 250V 10A |  | 只 | 10
02039900000145 | 万用表表棒 | 红、黑 |  | 付 | 15
02039900001128 | 绝缘胶带 | 黄色50卷，绿色50卷，红色50卷，黑色50卷 |  | 卷 | 200
02039900001218 | 三眼插头 | 10A 250V |  | 只 | 10
02039900002332 | 不锈钢接地卡箍 | φ25； 配φ5×20毫米不锈钢螺丝、螺母、平垫片、弹垫片 | 配φ5×20毫米不锈钢螺丝、螺母、平垫片、弹垫片 | 套 | 1000
02039900002340 | 多股软铜接地线 | 6m2 黄绿双色 | 黄绿双色 | 米 | 1000
02039900002485 | 开口铜线鼻 | OT100A |  | 只 | 1000
02039900002486 | 镀锌桥架盖板 | 100*2000mm， 厚度：1.2mm， 碳钢热浸锌，带安装附件 | 厚度：1.2mm， 碳钢热浸锌，带安装附件 | 米 | 60
02039900002483 | 电柜天地连杆锁 | 孔径约2.5CM 上杆87CM下杆87CM，锁具6CM |  | 套 | 30
02030100000121 | 绕线盘 | 220V |  | 只 | 4
02080200009588 | 除臭灯管 | ZW150D15Y-U810，方型防水，配套镇流器 | V901除臭装置 | 只 | 50
02080200009602 | uv光催化灯管 | 镇流器YW-800-150W，U型椭圆形灯头，长度810 | V42011除臭装置 | 根 | 50