## 协议地址
1 | 通讯协议 | Modbus RTU | 温控器面板代码
| 通讯地址 | 见回路表 | 现场面板设置：
| 通讯速率 | 9600bps |  | 96
| 奇偶校验 | 无 |  | NONE
| 停止位 | 1 |  | 1
| 通信响应时间 | 20ms |  | 20
2 | 读取参数：
| 参数 | 寄存器地址
| PV值 | 301001 | 范围-1999~9999
3 | 设定参数：
| SV设定值 | 400001 | 需要预先设置通讯写入ComW为“EN.R”
| 通信写入允许 | 400125 | 0:EN.R,1:DIS.R

## 回路描述
机柜号 | 设备位号/位置 Device Name | 回路 | 站地址
HTP01 | 管道位号 | 温控表 | Modbus
HTP01 | PU3116出口总管→RE3104 | 1 | 1
HTP01 | RE6201→TW6203 | 2 | 2
HTP01 | RE6301B→TW6306B液相管 | 3 | 3
HTP01 | RE6301B→TW6306B气相管 | 4 | 4
HTP01 | VE6490气相→TW6402 | 5 | 5
HTP01 | TW6402底部出口三通→VE6490 | 6 | 6
HTP01 | VE-6491出口 | 7 | 7
HTP01 | PU6302A出口总管→RE6301B(到PU3116→HE3204B的三通处） | 8 | 8
HTP01 | RE6301A底部氮气止回阀→RE6301A | 9 | 9
HTP01 | RE6301A底部出液口→PU6302A进口总管(包括泵体及回流管） | 10 | 10
HTP01 | RE6301A→TW6306A液相管 | 11 | 11
HTP01 | RE6301A→TW6306A气相管 | 12 | 12
HTP01 | PU6216出口总管→HE6304A（包括氢气氮气相连的短管，止回阀后） | 13 | 13
HTP01 | RE6301B底部出液口→PU6302B出口总管(包括泵体及回流管） | 14 | 14
HTP01 | TW6401底部出口三通→PU6407(包括泵体及回流管） | 15 | 15
HTP01 | PU6216出口总管→HE6304B（包括氢气氮气相连的短管，止回阀后） | 16 | 16
HTP01 | RE6204出口→PU6216进口总管（包括泵体） | 17 | 17
HTP01 | RE6301B底部氮气止回阀→RE6301B | 18 | 18
HTP01 | PU6302A出口总管→TW6401 | 19 | 19
HTP01 | PU6302B出口总管→TW6401 | 20 | 20
HTP01 | PU6407出口→TW-6402 | 21 | 21
HTP01 | 备用 | 22 | 22
HTP01 | 备用 | 23 | 23
HTP01 | 备用 | 24 | 24
HTP02 | 管道位号 | 温控表 | Modbus
HTP02 | VE-6491气相出口 | 1 | 1
HTP02 | HE-6210液相出口→RE6201（包括到6223） | 2 | 2
HTP02 | VE6490出口 | 3 | 3
HTP02 | VE6412气相口→TW6441 | 4 | 4
HTP02 | RE6201气相平衡管（包括到安全阀管线） | 5 | 5
HTP02 | HE6304A→RE6301A（包括压力表安全的短管） | 6 | 6
HTP02 | HE-6307A→HE6308进口/HE-6307B→HE6308进口 | 7 | 7
HTP02 | HE6304B→RE6301B（包括压力表安全的短管） | 8 | 8
HTP02 | HE6404气相出口→HE6405气相进口 | 9 | 9
HTP02 | HE6409出口→VE6431 | 10 | 10
HTP02 | VE6431→TW6441 | 11 | 11
HTP02 | HE6308液相出口→PU6413进口管（三通处） | 12 | 12
HTP02 | RE6204罐 | 13 | 13
HTP02 | VE6412（包括HE6405到VE6412管线） | 14 | 14
HTP02 | VE6431罐体 | 15 | 15
HTP02 | VE6431罐体 | 16 | 16
HTP02 | 备用 | 17 | 17
HTP02 | 备用 | 18 | 18
HTP02 | 备用 | 19 | 19
HTP02 | 备用 | 20 | 20
HTP02 | 备用 | 21 | 21
HTP02 | 备用 | 22 | 22
HTP02 | 备用 | 23 | 23
HTP02 | 备用 | 24 | 24
HTP03 | 管道位号 | 温控表 | Modbus
HTP03 | PU-6505B出口→VE-6130（包括补水管） | 1 | 1
HTP03 | VE6501→PU6505A(包括泵体和出口总管) | 2 | 2
HTP03 | PU6505A→VE6501 | 3 | 3
HTP03 | PU6505A→VE3503/PU6505B→VE6503 | 4 | 4
HTP03 | PU6505A→切片总管/PU6505→切片总管 | 5 | 5
HTP03 | X6605B抽气管2段 | 6 | 6
HTP03 | PU-6102AB进出口及装车管线 | 7 | 7
HTP03 | 切片总管→切片楼总管 | 8 | 8
HTP03 | 切片总管→X6605A | 9 | 9
HTP03 | PU-6130出口总管→VE-6110AB | 10 | 10
HTP03 | 切片总管→X6605B | 11 | 11
HTP03 | X6605B抽气管1段 | 12 | 12
HTP03 | PU-6130出口总管→VE-6110AB | 13 | 13
HTP03 | 备用 | 14 | 14
HTP03 | 备用 | 15 | 15
HTP03 | 备用 | 16 | 16
HTP03 | 备用 | 17 | 17
HTP03 | 备用 | 18 | 18
HTP03 | 备用 | 19 | 19
HTP03 | 备用 | 20 | 20
HTP03 | 备用 | 21 | 21
HTP03 | 备用 | 22 | 22
HTP03 | 备用 | 23 | 23
HTP03 | 备用 | 24 | 24
HTP04 | 管道位号 | 温控表+D9C82:D96 | Modbus
HTP04 | PU6413→VE6412（回流） | 1 | 1
HTP04 | PU6413出口→RE6201 | 2 | 2
HTP04 | VE6412液相出口→PU6413(包括泵体) | 3 | 3
HTP04 | VE-6130气相管/VE6501/6502/6503→TW6508 | 4 | 4
HTP04 | PU6432出口总管→VE6501/VE6501→VE6502(顶部进料管）/VE6502→VE6503(顶部进料管） | 5 | 5
HTP04 | VE6431→PU6432(包括泵体和出口总管) | 6 | 6
HTP04 | VE6502→PU6504B(包括泵体和出口总管) | 7 | 7
HTP04 | PU6504B→VE6502 | 8 | 8
HTP04 | PU6432出口总管→TW6402 | 9 | 9
HTP04 | PU6506泵出口→RE6204 | 10 | 10
HTP04 | VE6503→PU6506(包括泵体) | 11 | 11
HTP04 | MA3701A抽气管2段 | 12 | 12
HTP04 | MA3701A抽气管1段 | 13 | 13
HTP04 | MA3701A抽气管3段 | 14 | 14
HTP04 | X6605B抽气管3段 | 15 | 15
HTP04 | PU-6130出口总管→VE-6110AB | 16 | 16
HTP04 | 备用 | 17 | 17
HTP04 | 备用 | 18 | 18
HTP04 | 备用 | 19 | 19
HTP04 | 备用 | 20 | 20
HTP04 | 备用 | 21 | 21
HTP04 | 备用 | 22 | 22
HTP04 | 备用 | 23 | 23
HTP04 | 备用 | 24 | 24
HTP05 | 管道位号 | 温控表+D9C82:D96 | Modbus
HTP05 | HE-6202液相出口→RE6201(包括至6221） | 1 | 1
HTP05 | VE-5003A＆VE-5003B液相出口→PU5002A＆PU5002B进口(包括泵体） | 2 | 2
HTP05 | PU5002A＆PU5002B出口→HE6207 | 3 | 3
HTP05 | PU5002A＆PU5002B出口→HE6207 | 4 | 4
HTP05 | PU-5001A＆B进出口管线 | 5 | 5
HTP05 | PU-5001A＆B进出口管线 | 6 | 6
HTP05 | HE-6208液相出口→RE6201 | 7 | 7
HTP05 | VE-5003A＆VE-5003B气相出口→TW-5020气相进口 | 8 | 8
HTP05 | VE-5003A＆VE-5003B气相出口→TW-5020气相进口 | 9 | 9
HTP05 | VE-5003A＆VE-5003B液相出口→PU5002A＆PU5002B进口(包括泵体） | 10 | 10
HTP05 | TW-6206底部至RE-6201（包含到止回阀）` | 11 | 11
HTP05 | TW6402气相出口→HE6409 | 12 | 12
HTP05 | PU5002A＆PU5002B出口→HE6207 | 13 | 13
HTP05 | VE-6502罐体 | 14 | 14
HTP05 | VE-6501罐体 | 15 | 15
HTP05 | VE-6503罐体 | 16 | 16
HTP05 | VE-6503罐体 | 17 | 17
HTP05 | VE-6501罐体 | 18 | 18
HTP05 | VE-6502罐体 | 19 | 19
HTP05 | 备用 | 20 | 20
HTP05 | 备用 | 21 | 21
HTP05 | 备用 | 22 | 22
HTP05 | 备用 | 23 | 23
HTP05 | 备用 | 24 | 24