## Sheet2
行号 | 项目 | 物料编码 | 物料名称 | 型号 | 规格 | 单位 | 数量 | 用途说明 | 需求部门 | 材质
340 | QG2025090400032380 | 02080200013874 | R31501管口波纹垫片 | F-2500L PN1.0 DN80 128ｘ80 | 不锈钢外包四氟 | 片 | 5 | JGN-2024-66-3醋酸二期装置老旧设备改造 | 醋酸厂 | 不锈钢外包四氟
350 | QG2025090400032380 | 02080200013875 | R31501管口波纹垫片 | F-2500L PN1.0 DN100 148ｘ100 | 不锈钢外包四氟 | 片 | 5 | JGN-2024-66-3醋酸二期装置老旧设备改造 | 醋酸厂 | 不锈钢外包四氟
360 | QG2025090400032380 | 02080200013876 | R31501管口波纹垫片 | F-2500L PN1.0 DN150 202ｘ150 | 不锈钢外包四氟 | 片 | 5 | JGN-2024-66-3醋酸二期装置老旧设备改造 | 醋酸厂 | 不锈钢外包四氟
370 | QG2025090400032380 | 02080200013877 | R31501管口波纹垫片 | F-2500L PN1.0 DN200 258ｘ200 | 不锈钢外包四氟 | 片 | 5 | JGN-2024-66-3醋酸二期装置老旧设备改造 | 醋酸厂 | 不锈钢外包四氟
380 | QG2025090400032380 | 02080200013878 | R31501人孔口波纹垫片 | F-2500L PN1.0 DN300ｘ400 485ｘ385 | 不锈钢外包四氟 | 片 | 3 | JGN-2024-66-3醋酸二期装置老旧设备改造 | 醋酸厂 | 不锈钢外包四氟
390 | QG2025090400032380 | 02080200013883 | E21301管板蒸汽端垫片 | 内环缠绕垫B250-6.3 0212(HG20610-97)（304＋F4）312*292*267*3.2*2.4（304） | 304/F4 | 片 | 5 | JGN-2024-66-3醋酸二期装置老旧设备改造 | 醋酸厂 | 304/F4
400 | QG2025090400032380 | 02080200013884 | E21301管板介质端平盖板垫片 | 内环缠绕垫316L＋F4／316L（内环）312*292*276*2.4 | 316L/F4 | 片 | 5 | JGN-2024-66-3醋酸二期装置老旧设备改造 | 醋酸厂 | 316L/F4
190 | QG2025101300033420 | 02110300003221 | 柔性石墨复合垫 | DN350-150LB δ=3mm 内外包边 HG20629-97 304 |  | 片 | 60 |  | 气化厂 | 石墨
230 | QG2025101300033420 | 02110300003225 | 柔性石墨复合垫 | DN40-150LB δ=3mm 内外包边 HG20629-97 304 |  | 片 | 100 |  | 气化厂 | 石墨
20 | QG2025100900033105 | 02110500000186 | E21420(N)圆形封头垫片 | SWG46-300-2.5 GBT29463-2023 354×322×302*4.5 | 见图纸 | 片 | 5 | JGN-2024-66-3醋酸二期装置老旧设备改造 | 醋酸厂 | 316L/PTFE
260 | QG2025100900033105 | 02110300000082 | 玻纤垫 | 2″ 150lb |  | 片 | 200 | JGN-2024-66-3醋酸二期装置老旧设备改造 | 醋酸厂
270 | QG2025100900033105 | 02110500000182 | E21409(N)平盖板垫片 | 965*900*8*3 | 见图纸 | 片 | 5 | JGN-2024-66-3醋酸二期装置老旧设备改造 | 醋酸厂 | RPTFE
280 | QG2025100900033105 | 02110500000183 | E21409(N)圆形封头垫片 | 965*900*3 | 见图纸 | 片 | 5 | JGN-2024-66-3醋酸二期装置老旧设备改造 | 醋酸厂 | RPTFE
290 | QG2025100900033105 | 02110500000184 | E21420(N)平盖板垫片 | SWG46-300-2.5-2A GBT29463-2023 354×322×302×8*4.5 | 见图纸 | 片 | 5 | JGN-2024-66-3醋酸二期装置老旧设备改造 | 醋酸厂 | 316L/PTFE
300 | QG2025100900033105 | 02110500000185 | E21420(N)小浮头垫片 | 298×274×266*4.5 | 见图纸 | 片 | 5 | JGN-2024-66-3醋酸二期装置老旧设备改造 | 醋酸厂 | 316L/PTFE
50 | QG2025100900033106 | 02110300000582 | 四氟垫片 | DN50 PN1.6 | HG20627-2009 | 片 | 50 | 内径57mm，外径102mm，壁厚3mm | 质量检验处
490 | QG2025101100033192 | 02110300000082 | 玻纤垫 | 2″ 150lb |  | 片 | 400 | CPGN202501醋酸废水处理环保提升项目 | 醋酸厂
500 | QG2025101100033192 | 02110300000087 | 玻纤垫 | 0.5″ 150LB |  | 片 | 300 | CPGN202501醋酸废水处理环保提升项目 | 醋酸厂
80 | QG2025101100033198 | 02080200004390 | P1108C O型圈 | φ670×7 | P1108C研磨水池泵 | 只 | 20 |  | 气化厂 | 丁腈橡胶
90 | QG2025101100033198 | 02080200004391 | P1108C O型圈 | φ437×7 | P1108C研磨水池泵 | 只 | 20 |  | 气化厂 | 丁腈橡胶
100 | QG2025101100033198 | 02080200004392 | P1108C O型圈 | φ125×3.55 | P1108C研磨水池泵 | 只 | 20 |  | 气化厂 | 丁腈橡胶
110 | QG2025101100033198 | 02080200004393 | P1108C O型圈 | φ63×2.65 | P1108C研磨水池泵 | 只 | 20 |  | 气化厂 | 丁腈橡胶
120 | QG2025101100033198 | 02080200004394 | P1108C O型圈 | φ61.5×2.65 | P1108C研磨水池泵 | 只 | 20 |  | 气化厂 | 丁腈橡胶
130 | QG2025101100033198 | 02080200004395 | P1108C O型圈 | φ20×2.65 | P1108C研磨水池泵 | 只 | 20 |  | 气化厂 | 丁腈橡胶
280 | QG2025101100033202 | 02110300000268 | 石墨垫片 | DN32 PN1.6Mpa |  | 片 | 100 | 醋酸酯日常备件 | 醋酸厂
290 | QG2025101100033202 | 02110300000580 | 四氟垫片 | DN32 PN1.6 |  | 片 | 200 | 醋酸酯日常备件 | 醋酸厂
300 | QG2025101100033202 | 02110300000582 | 四氟垫片 | DN50 PN1.6 | HG20627-2009 | 片 | 200 | 醋酸酯日常备件 | 醋酸厂
310 | QG2025101100033202 | 02110400000017 | 酯化釜四氟垫片 | 490×615×3 PN16 |  | 片 | 100 | 醋酸酯日常备件 | 醋酸厂
10 | QG2025101300033321 | 02110300000832 | 紫铜垫片 | φ18×8x2mm |  | 只 | 50 | 蒸汽流量计垫片 | ADC装置
180 | QG2025101300033398 | 02080100003899 | O型圈 | φ27×3 |  | 只 | 100 | 氟胶 | 甲醇厂
210 | QG2025101300033398 | 02110100002517 | 金属缠绕垫片 | DN900 δ=4.5mm 150lb RF HG/T20631-2009 D1222 A系列 |  | 件 | 10 |  | 甲醇厂 | D1222
220 | QG2025101300033398 | 02110100002657 | 金属缠绕垫片 | DN1100 δ=4.5mm 150lb HG/T 20631-2009 D2222 B系列 |  | 件 | 10 |  | 甲醇厂 | 304+石墨
240 | QG2025101300033398 | 02110200000626 | 紫铜垫片 | 28*20*1 |  | 件 | 100 |  | 甲醇厂 | 紫铜
250 | QG2025101300033398 | 02110200000627 | 紫铜垫片 | 22*12*1 |  | 件 | 100 |  | 甲醇厂 | 紫铜
10 | QG2025101300033418 | 02110100002482 | 金属缠绕垫 | DN50 150lb 厚度4.5 D2232.脱脂 |  | 片 | 12 | 新空分检修用 | 气化厂 | 304+聚四氟乙烯
20 | QG2025101300033418 | 02110100002675 | 四氟金属缠绕垫 | DN300 150lb D2232 | HG/T20631-2009 | 片 | 20 | 新空分检修用 | 气化厂 | 304+F4
30 | QG2025101300033418 | 02110100002674 | 四氟金属缠绕垫 | DN40 150lb D2232 | HG/T20631-2009 | 片 | 60 | 新空分检修用 | 气化厂 | 304+F4
110 | QG2025101300033420 | 02110300003213 | 柔性石墨复合垫 | DN50-150LB δ=3mm 内外包边 HG20629-97 304 |  | 片 | 160 |  | 气化厂 | 石墨
120 | QG2025101300033420 | 02110300003214 | 柔性石墨复合垫 | DN80-150LB δ=3mm 内外包边 HG20629-97 304 |  | 片 | 160 |  | 气化厂 | 石墨
130 | QG2025101300033420 | 02110300003215 | 柔性石墨复合垫 | DN100-150LB δ=3mm 内外包边 HG20629-97 304 |  | 片 | 160 |  | 气化厂 | 石墨
140 | QG2025101300033420 | 02110300003216 | 柔性石墨复合垫 | DN125-150LB δ=3mm 内外包边 HG20629-97 304 |  | 片 | 60 |  | 气化厂 | 石墨
150 | QG2025101300033420 | 02110300003217 | 柔性石墨复合垫 | DN150-150LB δ=3mm 内外包边 HG20629-97 304 |  | 片 | 150 |  | 气化厂 | 石墨
160 | QG2025101300033420 | 02110300003218 | 柔性石墨复合垫 | DN200-150LB δ=3mm 内外包边 HG20629-97 304 |  | 片 | 150 |  | 气化厂 | 石墨
170 | QG2025101300033420 | 02110300003219 | 柔性石墨复合垫 | DN250-150LB δ=3mm 内外包边 HG20629-97 304 |  | 片 | 100 |  | 气化厂 | 石墨
180 | QG2025101300033420 | 02110300003220 | 柔性石墨复合垫 | DN300-150LB δ=3mm 内外包边 HG20629-97 304 |  | 片 | 60 |  | 气化厂 | 石墨
190 | QG2025101300033420 | 02110300003221 | 柔性石墨复合垫 | DN350-150LB δ=3mm 内外包边 HG20629-97 304 |  | 片 | 60 |  | 气化厂 | 石墨
200 | QG2025101300033420 | 02110300003222 | 柔性石墨复合垫 | DN400-150LB δ=3mm 内外包边 HG20629-97 304 |  | 片 | 30 |  | 气化厂 | 石墨
210 | QG2025101300033420 | 02110300003223 | 柔性石墨复合垫 | DN450-150LB δ=3mm 内外包边 HG20629-97 304 |  | 片 | 20 |  | 气化厂 | 石墨
220 | QG2025101300033420 | 02110300003224 | 柔性石墨复合垫 | DN500-150LB δ=3mm 内外包边 HG20629-97 304 |  | 片 | 40 |  | 气化厂 | 石墨
230 | QG2025101300033420 | 02110300003225 | 柔性石墨复合垫 | DN40-150LB δ=3mm 内外包边 HG20629-97 304 |  | 片 | 100 |  | 气化厂 | 石墨
240 | QG2025101300033420 | 02110300003226 | 柔性石墨复合垫 | DN25-150LB δ=3mm 内外包边 HG20629-97 304 |  | 片 | 120 |  | 气化厂 | 石墨
250 | QG2025101300033420 | 02110300003227 | 柔性石墨复合垫 | DN32-150LB δ=3mm 内外包边 HG20629-97 304 |  | 片 | 50 |  | 气化厂 | 石墨
260 | QG2025101300033420 | 02110300003228 | 柔性石墨复合垫 | DN20-150LB δ=3mm 内外包边 HG20629-97 304 |  | 片 | 80 |  | 气化厂 | 石墨
270 | QG2025101300033420 | 02110300003229 | 柔性石墨复合垫 | DN15-150LB δ=3mm 内外包边 HG20629-97 304 |  | 片 | 80 |  | 气化厂 | 石墨
970 | QG2025101300033450 | 02110100002479 | 金属缠绕垫 | φ385×325×4.5 PN16 |  | 只 | 30 | 锅炉检修用 | 热电厂 | 304+石墨
980 | QG2025101300033450 | 02110100002676 | 金属缠绕垫 | φ60×25×4.5 PN16 |  | 片 | 20 | 汽机班组检修用 | 热电厂 | 304+石墨
990 | QG2025101300033450 | 02110100002677 | 金属缠绕垫 | φ95×45×4.5 PN16 |  | 片 | 20 | 锅炉岗位检修用 | 热电厂 | 304+石墨
1000 | QG2025101300033450 | 02110100002678 | 金属缠绕垫 | φ80×40×4.5 PN16 |  | 片 | 20 | 锅炉岗位检修用 | 热电厂 | 304+石墨