## 综合材料表
|  |  | 工程名称 | 镇江海纳川物流产业发展有限责任公司 液磺1-5#槽出库总管改造项目 |  |  |  | 工程号 |  | 202503-11
主项号
编制 |  | 2025.11.18 |  | 综合材料表 |  |  |  | 图号 |  | P18-01/0
校核 | [7 empty] | 设计阶段 |  | 施工图
审核
序号 | 名称 | 规格 |  |  | 材料 | 单位 | 数量 | 重量 |  | 备注
[8 empty] | 单 | 总
一 | 管道
1 | 无缝钢管
|  | Φ114.3X8 |  |  | 20# | 米 | 300 |  |  | GB/T8163
|  | Φ88.9X8 |  |  | 20# | 米 | 2 |  |  | GB/T8163
|  | Φ33.4X6 |  |  | 20# | 米 | 205 |  |  | GB/T8163
2 | 夹套管
|  | φ323.9×14/φ406.4×12 |  |  | 20# | 米 | 264 |  |  | GB/T9948
|  | φ273.1×12/φ355.6×12 |  |  | 20# | 米 | 24 |  |  | GB/T9948
|  | φ168.3×12/φ219.1×10 |  |  | 20# | 米 | 30 |  |  | GB/T9948
|  | φ88.9×10/φ114.3×8 |  |  | 20# | 米 | 20 |  |  | GB/T9948
3 | 金属软管
|  | φ323.9×14 |  |  | 20# | 根 | 3 |  |  | 0.5米一根 | 材质304
|  | φ273.1×12 |  |  | 20# | 根 | 2 |  |  | 0.5米一根 | 材质304
二 | 管件
1 | 90°长半径弯头
|  | 323.9×14 |  |  | 20# | 个 | 18 |  |  | GB/T12459 | 2
|  | 273.1×12 |  |  | 20# | 个 | 4 |  |  | GB/T12459
|  | 168.3×12 |  |  | 20# | 个 | 1 |  |  | GB/T12459
|  | 114.3×8 |  |  | 20# | 个 | 25 |  |  | GB/T12459 | 10
|  | 88.9×10 |  |  | 20# | 个 | 4 |  |  | GB/T12459
|  | 33.4X6 |  |  | 20# | 个 | 306 |  |  | GB/T12459
2 | 90° 短半径弯头
|  | 406.4×12 |  |  | 20# | 个 | 18 |  |  | GB/T12459 | 2
|  | 355.6×12 |  |  | 20# | 个 | 4 |  |  | GB/T12459
|  | 219.1×10 |  |  | 20# | 个 | 1 |  |  | GB/T12459
|  | 114.3×8 |  |  | 20# | 个 | 4 |  |  | GB/T12459
3 | 等径三通
|  | 323.9×14/406.4×12 |  |  | 20# | 个 | 5 |  |  | GB/T12459 | 1
|  | 168.3×12/219.1×10 |  |  | 20# | 个 | 3 |  |  | GB/T12459 | 2
|  | 33.4X6 |  |  | 20# | 个 | 36 |  |  | GB/T12459 | 3
4 | 异径三通
|  | 323.9×14/406.4×12×168.3×12/219.1×10 |  |  | 20# | 个 | 2 |  |  | GB/T12459
|  | 323.9×14/406.4×12×273.1×12/355.6×12 |  |  | 20# | 个 | 1 |  |  | GB/T12459
|  | 114.3X8×88.9X8 |  |  | 20# | 个 | 6 |  |  | GB/T12459 | 3
5 | 同心异径管
|  | 323.9×14/406.4×12×273.1×12/355.6×12 |  |  | 20# | 个 | 1 |  |  | GB/T12459
|  | 168.3×12/219.1×10×88.9×10/114.3×8 |  |  | 20# | 个 | 2 |  |  | GB/T12459
6 | 支管座
对焊90°支管座（WOL-90）
|  | 900lb NPT-25 |  |  | 20# | 个 | 120
三 | 法兰
带颈对焊法兰
|  | 100 150lb WN/RF |  |  | 20# | 个 | 2 |  |  | HG/T20615
|  | 80 150lb WN/RF |  |  | 20# | 个 | 6 |  |  | HG/T20615
|  | 25 150lb WN/RF |  |  | 20# | 个 | 320 |  |  | HG/T20615
夹套法兰
|  | 300/400 150lb JWN/RF |  |  | 20# | 个 | 90 |  |  | HG/T20615
|  | 250/350 150lb JWN/RF |  |  | 20# | 个 | 18 |  |  | HG/T20615
|  | 150/200 150lb JWN/RF |  |  | 20# | 个 | 6 |  |  | HG/T20615
|  | 80/100 150lb JWN/RF |  |  | 20# | 个 | 4 |  |  | HG/T20615
盲端
|  | 300/400 150lb JWN/RF |  |  | 20# | 个 | 1 |  |  | HG/T20615
四 | 垫片
增强柔性石墨板
|  | 400 δ=1.5mm |  |  | RSB | 个 | 54 |  |  | HG/T20627
|  | 350 δ=1.5mm |  |  | RSB | 个 | 18 |  |  | HG/T20627
|  | 200 δ=1.5mm |  |  | RSB | 个 | 4 |  |  | HG/T20627
|  | 100 δ=1.5mm |  |  | RSB | 个 | 6 |  |  | HG/T20627
|  | 80 δ=1.5mm |  |  | RSB | 个 | 12 |  |  | HG/T20627 | 6
|  | 25 δ=1.5mm |  |  | RSB | 个 | 320 |  |  | HG/T20627
五 | 紧固件
1 | 全螺纹螺柱
|  | M27×155 |  |  | 35 | 个 | 1056 |  |  | HG/T20634
|  | M20×125 |  |  | 35 | 个 | 32 |  |  | HG/T20634
|  | M16×105 |  |  | 35 | 个 | 144 |  |  | HG/T20634 | 72
|  | M14×80 |  |  | 35 | 个 | 1280 |  |  | HG/T20634
2 | 管法兰专用螺母
|  | M27 |  |  | 25 | 个 | 2112 |  |  | HG/T20634
|  | M20 |  |  | 25 | 个 | 64 |  |  | HG/T20634
|  | M16 |  |  | 25 | 个 | 288 |  |  | HG/T20634 | 144
|  | M14 |  |  | 25 | 个 | 2560 |  |  | HG/T20634
六 | 阀门
保温球阀
|  | 300 |  |  | 20# | 个 | 8 |  |  | BQ41H-20C 150lb RF
|  | 250 |  |  | 20# | 个 | 2 |  |  | BQ41H-20C 150lb RF
|  | 150 |  |  | 20# | 个 | 1 |  |  | BQ41H-20C 150lb RF
|  | 80 |  |  | 20# | 个 | 2 |  |  | BQ41H-20C 150lb RF
闸阀
|  | 100 |  |  | 20# | 个 | 1 |  |  | Z41H-20C 150lb RF
|  | 25 |  |  | 20# | 个 | 76 |  |  | Z41H-20C 150lb RF | 10
八 | 疏水器
|  | 25 |  |  | 20# | 个 | 36 |  |  |  | 3
九 | 管道保温
| 硅酸铝 |  |  |  |  | m3 | 70
| PVC阻燃防潮层 |  |  |  |  | m2 | 950
| 铝皮 |  |  |  |  | m2 | 950
十 | 防腐
底漆
|  | 无机富锌底漆 |  |  |  | m2 | 600
面漆
|  | 无机硅耐热漆（面漆） |  |  |  | m2 | 700