## 保温
|  |  | 工程名称 |  | 镇江海纳川物流产业发展有限责任公司液磺1-5#槽出库总管改造项目 |  |  | 工程号 | 202503-11 | 修 改 栏
[8 empty] | 主项号 |  | 版 次 |  | 1 |  | 2 |  | 3 |  | 4
编 制 |  | 2025.11.18 | 管道隔热材料一览表 |  |  |  |  | 图号 | P17-01/0 | 修 改
校 核 | [7 empty] | 设计阶段 | 施工图 | 校 核
审 核 | [9 empty] | 审 核
序号 | 管道代号 | 管道外径 |  | 管道长度 |  | 介质温度 | 隔热代号 | 隔热层 | [8 empty] | 备注
[8 empty] | 材料 |  | 层数 | 厚 度 |  | 表面积 |  | 体积
|  | （mm） |  | （m） |  | °C |  |  |  |  | （mm） |  | （m2） |  | （m3）
1 | PL-9001 | 406.4 |  | 264 |  | 180 | H | 100mm硅酸铝+PVC阻燃防潮层+0.5mm铝皮 |  |  | 100 |  | 502.6813 |  | 41.9785
|  | 355.6 |  | 24 |  | 180 | H | 100mm硅酸铝+PVC阻燃防潮层+0.5mm铝皮 |  |  | 100 |  | 41.87 |  | 3.4334
|  | 219.1 |  | 30 |  | 180 | H | 100mm硅酸铝+PVC阻燃防潮层+0.5mm铝皮 |  |  | 100 |  | 39.4792 |  | 3.0059
|  | 114.3 |  | 20 |  | 180 | H | 100mm硅酸铝+PVC阻燃防潮层+0.5mm铝皮 |  |  | 100 |  | 19.738 |  | 1.3458
2 | LS-9001 | 114.3 |  | 300 |  | 180 | H | 50mm硅酸铝+PVC阻燃防潮层+0.5mm铝皮 |  |  | 50 |  | 201.8706 |  | 7.7385
|  | 88.9 |  | 2 |  | 180 | H | 50mm硅酸铝+PVC阻燃防潮层+0.5mm铝皮 |  |  | 50 |  | 1.1863 |  | 0.043615
|  | 33.4 |  | 205 |  | 180 | H | 50mm硅酸铝+PVC阻燃防潮层+0.5mm铝皮 |  |  | 50 |  | 85.8696 |  | 2.6842

## Sheet1
22 | 1
22 | 1
22 | 1
22 | 1
22 | 1
34 | 1
34 | 3
34 | 3
34 | 7
40 | 4
61 | 8
61 | 7
80 | 81
89 | 3
89 | 1
89 | 4
89 | 16
89 | 2
169 | 2
169 | 18
169 | 52
169 | 2
169 | 33
169 | 10
219 | 7
219 | 6
219 | 8
219 | 9
219 | 9
219 | 9
219 | 5
219 | 8
219 | 9
324 | 20
324 | 24
324 | 46
324 | 44
356 | 205
（mm） | （m）