## Sheet1
过滤器位号 | 数量 | 过滤器类型 | 数据表尺寸 | 操作温度 ℃ | 操作压力 MPa | 流量 m3/h |  | 壳体材质 | 滤网材质
过滤器位号 | [5 empty] | 正常 | 最大
51-FT-221A/B | 2 | 烛式过滤器 | DN100 | 105 | 2.9 | 30 | / | S304 | S304L
51-FT-271 | 1 | 筒式机械过滤器 | DN100 | 80 | 0.5 | 25 | / | S304 | S304L
51-X-101A/B | 2 | 精密过滤器 | 6" | 30 | 1.6 | 766.5 | 919.8 | 碳钢 | S30408
51-X-111A/B | 2 | 精密过滤器 | 6" | 30 | 1.2 | 544 | 652.8 | S30408 | S30408
51-X-112A/B | 2 | 精密过滤器 | 1" | 常温 | 2.5 | 0.06 | 0.072 | S31603 | S31603