## 综合材料表
|  |  | 工程名称 | 镇江海纳川物流产业发展有限责任公司3#液磺槽内加热盘管更新改造项目 |  |  |  | 工程号 |  | 202503-08
主项号
编制 |  | 2025.09.11 |  | 综合材料表 |  |  |  | 图号 |  | P18-01/0
校核 | [7 empty] | 设计阶段 |  | 施工图
审核
序号 | 名称 | 规格 |  |  | 材料 | 单位 | 数量 | 重量 |  | 备注
[8 empty] | 单 | 总
一 | 管道
1 | 无缝钢管
|  | Φ89X4 |  |  | 20 | 米 | 90 |  |  | GB/T8163
|  | Φ57X3.5 |  |  | 20 | 米 | 10 |  |  | GB/T8163
|  | Φ32X3 |  |  | 20 | 米 | 150 |  |  | GB/T8163
二 | 管件
1 | 90°长半径弯头
|  | DN80 |  |  | 20 | 个 | 4 |  |  | GB/T 12459
|  | DN25 |  |  | 20 | 个 | 70 |  |  | GB/T 12459
2 | 等径三通
|  | DN25 |  |  | 20 | 个 | 20 |  |  | GB/T 12459
3 | 异径三通
|  | DN80X50 |  |  | 20 | 个 | 10 |  |  | GB/T 12459
4 | 异径管
|  | DN50X25 |  |  | 20 | 个 | 10 |  |  | GB/T 12459
三 | 法兰
带颈平焊法兰
|  | PN16 | DN50 | SO-RF | 20 | 个 | 40 |  |  | HG/T20592
|  | PN16 | DN25 | SO-RF | 20 | 个 | 100 |  |  | HG/T20592
四 | 垫片
|  | DN50 | 1.5 | RF | RSB | 个 | 40 |  |  | HG/T20606
|  | DN25 | 1.5 | RF | RSB | 个 | 100 |  |  | HG/T20606
五 | 紧固件
全螺纹螺柱
|  | M16×85 |  |  | 35CrMo | 个 | 160 |  |  | HG/T20613
|  | M12×75 |  |  | 35CrMo | 个 | 400 |  |  | HG/T20613
螺母
|  | M16 |  |  | 30CrMo | 个 | 320 |  |  | HG/T6175
|  | M12 |  |  | 30CrMo | 个 | 800 |  |  | HG/T6175
六 | 阀门
截止阀
|  | DN50 | PN16 | RF | 20 | 个 | 10 |  |  | J41H-16C
|  | DN25 | PN16 | RF | 20 | 个 | 30 |  |  | J41H-16C
七 | 疏水器
|  | DN25 | PN16 | RF | 20 | 个 | 10
八 | Y型过滤器
|  | DN25 | PN16 | RF | 20 | 个 | 10
九 | 保温
| 岩棉 |  |  |  |  | m3 | 15
| PVC阻燃防潮层 |  |  |  |  | m2 | 250
| 铝皮 |  |  |  |  | m2 | 250
十 | 防腐
底漆
|  | 无机富锌底漆 |  |  |  | m2 | 100
面漆
|  | 无机硅耐热漆（面漆） |  |  |  | m2 | 100