## 项目
| DM308B05-01-2016 | [15 empty] | 会签 COSIGNED
| 东华工程科技 股份有限公司 EAST CHINA ENGINEERING SCIENCE AND TECHNOLOGY CO., LTD. |  |  |  |  | 工程PROJ. | 202415 |  | 管道材料等级索引 Piping Material Class Index | [7 empty] | 设计DESD. |  |  | 图号DOC.NO. |  | 202415-025-048S1
[6 empty] | 装置JOB. | / | [9 empty] | 校核CHKD. |  |  | 版次ISSUE | D
[6 empty] | 工序SUBJ. | 025 | [9 empty] | 审核APPD. |  |  | 修改REV. | 0
[6 empty] | 阶段PHASE | 施工图 | [9 empty] | 审定AUTHD. |  |  | 入库时间DATE
| 序号 No. | 等级号 Class No. | 管径范围 |  | 介质名称或代号 Services Name Or Code |  |  | 操作条件 |  |  | 设计条件 |  | 管子材料 Pipe Material | 法 兰 Flange |  |  |  | 腐蚀裕度 | 备注 Remarks |  |  |  | 所在主项 Subj. No. | 压力管道 类级别
|  |  | Size Range |  |  |  |  | Operating Conditions |  |  | Design Conditions |  |  | 等级 | 密封面 | 标准号 |  | Corr.Allow.
|  |  | DN1 | DN2 |  |  |  | T(℃) |  | P(MPaG) | T(℃) | P(MPaG) |  | Rating | Face | Standard |  | (mm)
750工段
0001 | 1 | B01 | 15 | 600 | 冷冻水 CHWS |  |  | 5 |  | 0.45 | 60 | 0.8 | 20 GB/T8163 | CL150 | RF | HG/T20615-2009 |  | 1.5 | Q235B SY/T5037(≥DN250) |  |  |  | 750 | - |  | CS | 无负温工况
0002 | 2 | B01 | 15 | 600 | 冷冻回水 CHWR |  |  | 15 |  | 0.25 | 60 | 0.8 | 20 GB/T8163 | CL150 | RF | HG/T20615-2009 |  | 1.5 | Q235B SY/T5037(≥DN250) |  |  |  | 750 | - |  | CS | 无负温工况
0003 | 3 | B01 | 15 | 1200 | 循环上水1 CWS |  |  | 33 |  | 0.45 | 60 | 0.8 | 20 GB/T8163 | CL150 | RF | HG/T20615-2009 |  | 1.5 | Q235B SY/T5037(≥DN250) |  |  |  | 750 | - |  | CS
0004 | 4 | B01 | 15 | 1200 | 循环回水1 CWR |  |  | 43 |  | 0.25 | 60 | 0.8 | 20 GB/T8163 | CL150 | RF | HG/T20615-2009 |  | 1.5 | Q235B SY/T5037(≥DN250) |  |  |  | 750 | - |  | CS
0005 | 5 | B46 | 15 | 100 | 脱盐水1 DMW |  |  | 常温 |  | 0.45 | 60 | 0.8 | S30408 GB/T14976 | CL150 | RF | HG/T20615-2009 |  | 0.8 |  |  |  |  | 750 | - |  | 304
0006 | 6 | B01F | 15 | 150 | 蒸汽凝液 SC |  |  | 92 |  | 0.08 | 120 | 0.35 | 20 GB/T3087 | CL150 | RF | HG/T20615-2009 |  | 1.5 |  |  |  |  | 750 | GC2 |  | CS
0007 | 7 | B01 | 15 | 100 | 低压氮气1 N |  |  | 常温 |  | 0.9 | 60 | 1.4 | 20 GB/T8163 | CL150 | RF | HG/T20615-2009 |  | 1.5 |  |  |  |  | 750 | GC2 | 9.1%安全裕量 | CS | 设计压力不降
0008 | 8 | D01 | 15 | 100 | 中压氮气1 N |  |  | 常温 |  | 2.5 | 60 | 2.8 | 20 GB/T8163 | CL300 | RF | HG/T20615-2009 |  | 1.5 |  |  |  |  | 750 | GC2 |  | CS
0009 | 9 | B01 | 15 | 150 | 压缩空气1 PA |  |  | 常温 |  | 0.6 | 60 | 1 | 20 GB/T8163 | CL150 | RF | HG/T20615-2009 |  | 1.5 |  |  |  |  | 750 | GC2 |  | CS
0010 | 10 | B46 | 15 | 150 | 仪表空气1 IA |  |  | 常温 |  | 0.6 | 60 | 1 | S30408 GB/T14976 | CL150 | RF | HG/T20615-2009 |  | 0.8 |  |  |  |  | 750 | GC2 |  | 304
0011 | 11 | D01F | 15 | 600 | 中压蒸汽1 MS |  |  | 待定 |  | 1.4 | 300 | 1.6 | 20 GB/T3087 | CL300 | RF | HG/T20615-2009 |  | 1.5 |  |  |  |  | 750 | GC2 |  | CS
0012 | 12 | D01F | 15 | 150 | 中压蒸汽凝液1 SC |  |  | 待定 |  | 1 | 215 | 1.6 | 20 GB/T3087 | CL300 | RF | HG/T20615-2009 |  | 1.5 |  |  |  |  | 750 | GC2 |  | CS
0013 | 13 | B01F | 15 | 600 | 低压蒸汽1 LS |  |  | 184 |  | 1 | 215 | 1.2 | 20 GB/T3087 | CL150 | RF | HG/T20615-2009 |  | 1.5 |  |  |  |  | 750 | GC2 |  | CS
0014 | 14 | B01F | 15 | 600 | 低压蒸汽2 LS |  |  | 175 |  | 0.8 | 205 | 1 | 20 GB/T3087 | CL150 | RF | HG/T20615-2009 |  | 1.5 |  |  |  |  | 750 | GC2 |  | CS
0015 | 15 | B01F | 15 | 600 | 低压蒸汽3 LS |  |  | 159 |  | 0.5 | 190 | 0.7 | 20 GB/T3087 | CL150 | RF | HG/T20615-2009 |  | 1.5 |  |  |  |  | 750 | GC2 |  | CS
0016 | 16 | B01F | 15 | 150 | 低压蒸汽凝液 SC |  |  | 92 |  | 0.7 | 120 | 1 | 20 GB/T3087 | CL150 | RF | HG/T20615-2009 |  | 1.5 |  |  |  |  | 750 | GC2 |  | CS
0017 | 17 | B01F | 15 | 150 | 锅炉给水1 BFW |  |  | 常温 |  | 0.7 | 60 | 1 | 20 GB/T3087 | CL150 | RF | HG/T20615-2009 |  | 1.5 |  |  |  |  | 750 | GC2 |  | CS
0018 | 18 | B50F | 15 | 600 | 含氧火炬气1 FLG（氧气、醋酸、乙烯、醋酸乙烯等） |  |  | ~120 |  | 火炬背压 | 150 | 0.35 | S31603 GB/T14976 | CL150 | RF | HG/T20615-2009 |  | 0.8 | S31603(Ⅰ类) GB/T12771(≥DN350) |  |  |  | 750 | GC2 |  | 316L
0019 | 19 | B50F | 15 | 700 | 含烃火炬气1 FLG （醋酸乙烯、醋酸、乙醛等） |  |  | ~170 |  | 火炬背压 | 210 | 0.35 | S31603 GB/T14976 | CL150 | RF | HG/T20615-2009 |  | 0.8 | S31603(Ⅰ类) GB/T12771(≥DN350) |  |  |  | 750 | GC2 |  | 316L
0020 | 20 | B01 | 15 | 150 | 新鲜水 |  |  | 常温 |  | 0.4 | 60 | 0.8 | 20 GB/T8163 | CL150 | RF | HG/T20615-2009 |  | 1.5 |  |  |  |  | 750 | - |  | CS
0021 | 21 | B46 | 15 | 150 | 生活水 |  |  | 常温 |  | 0.45 | 60 | 0.8 | S30408 GB/T14976 | CL150 | RF | HG/T20615-2009 |  | 0.8 |  |  |  |  | 750 | - |  | 304
751工段
0022 | 1 | D01B | 15 | 250 | 原料乙烯(物流点170) |  |  | 30 |  | 1.601 | 60 | 1.8 | 20 GB/T8163 | CL300 | RF | HG/T20615-2009 |  | 1.5 |  |  |  |  | 751 | GC2 |  | CS/304 | 工艺包推荐20#，皖维项目业主要求304
0023 | 2 | B50F | 15 | 800 | 循环气（物流点187） |  |  | 123 |  | 0.866 | 155 | 1.08 | S31603 GB/T14976 | CL150 | RF | HG/T20615-2009 |  | 0.8 | S31603(Ⅰ类) GB/T12771(≥DN350) |  |  |  | 751 | GC2 | 10.4%裕量 | 316L | 设计压力降到1.08
0024 | 3 | B50F | 15 | 500 | 循环气（物流点103A/B） |  |  | 122 |  | 0.866 | 155 | 1.08 | S31603 GB/T14976 | CL150 | RF | HG/T20615-2009 |  | 0.8 | S31603(Ⅰ类) GB/T12771(≥DN350) |  |  |  | 751 | GC2 | 10.4%裕量 | 316L | 设计压力降到1.08
0025 | 4 | D50F | 15 | 250 | 回收醋酸（物流点101） |  |  | 132 |  | 1.38 | 165 | 1.6 | S31603 GB/T14976 | CL300 | RF | HG/T20615-2009 |  | 0.8 |  |  |  |  | 751 | GC2 | 醋酸浓度95.6% | 316L
0026 | 5 | B50F | 15 | 1000 | 循环气（物流点104A/B） |  |  | 121 |  | 0.804 | 155 | 1.08 | S31603 GB/T14976 | CL150 | RF | HG/T20615-2009 |  | 0.8 | S31603(Ⅰ类) GB/T12771(≥DN350) |  |  |  | 751 | GC2 | 10.4%裕量 | 316L | 设计压力降到1.08
0027 | 6 | D50F | 15 | 125 | 原料醋酸（物流点100） |  |  | 30 |  | 1.601 | 60 | 1.8 | S31603 GB/T14976 | CL300 | RF | HG/T20615-2009 |  | 0.8 |  |  |  |  | 751 | GC2 |  | 316L
0028 | 7 | D50F | 15 | 1000 | 循环气（物流点106） |  |  | 150~183 |  | 0.763 | 220 | 1.1 | S31603 GB/T14976 | CL300 | RF | HG/T20615-2009 |  | 0.8 | S31603(Ⅰ类) GB/T12771(≥DN350) |  |  |  | 751 | GC2 | CL150只有1.1%裕量 | 316L | 设计压力降到1.08
0029 | 8 | D50F | 15 | 1000 | 循环气（物流点110A） |  |  | 148~180 |  | 0.747 | 220 | 1.1 | S31603 GB/T14976 | CL300 | RF | HG/T20615-2009 |  | 0.8 | S31603(Ⅰ类) GB/T12771(≥DN350) |  |  |  | 751 | GC2 | CL150只有1.1%裕量 | 316L | 设计压力降到1.08
0030 | 9 | B46H | 15 | 250 | 原料氧气（物流点107） |  |  | 30 |  | 1.2 | 60 | 1.4 | S30408 GB/T14976(O) | CL150 | RF | HG/T20615-2009 |  | 0.8 |  |  |  |  | 751 | GC2 |  | 304/Monel | 流速不超过30m/s
0031 | 10 | D50F | 15 | 80 | 促进剂醋酸钾（物流点108） |  |  | 60 |  | 2.07 | 90 | 2.3 | S31603 GB/T14976 | CL300 | RF | HG/T20615-2009 |  | 0.8 |  |  |  |  | 751 | GC2 |  | 316L
0032 | 11 | D50F | 15 | 850 | 循环气（物流点113） |  |  | 158~189 |  | 0.663 | 220 | 1.1 | S31603 GB/T14976 | CL300 | RF | HG/T20615-2009 |  | 0.8 | S31603(Ⅰ类) GB/T12771(≥DN350) |  |  |  | 751 | GC2 | CL150只有1.1%裕量 | 316L | 设计压力降到1.08
0033 | 12 | D50F | 15 | 300 | 循环气进料压缩机出口气（物流点201） |  |  | 104~107 |  | 1.173 | 140 | 1.35 | S31603 GB/T14976 | CL300 | RF | HG/T20615-2009 |  | 0.8 |  |  |  |  | 751 | GC2 |  | 316L
0034 | 13 | D50F | 15 | 350 | 回收气（物流点220） |  |  | 84~87 |  | 1.105 | 120 | 1.35 | S31603 GB/T14976 | CL300 | RF | HG/T20615-2009 |  | 0.8 | S31603(Ⅰ类) GB/T12771(≥DN350) |  |  |  | 751 | GC2 |  | 316L
0035 | 14 | B50F | 15 | 100 | 醋酸、水等（物流点212） |  |  | 32~35 |  | 1.139 | 60 | 1.35 | S31603 GB/T14976 | CL150 | RF | HG/T20615-2009 |  | 0.8 |  |  |  |  | 751 | GC2 |  | 316L
0036 | 15 | D50F | 15 | 350 | 回收气（物流点222） |  |  | 114 |  | 0.987 | 145 | 1.35 | S31603 GB/T14976 | CL300 | RF | HG/T20615-2009 |  | 0.8 | S31603(Ⅰ类) GB/T12771(≥DN350) |  |  |  | 751 | GC2 |  | 316L | 设计压力不降
0037 | 16 | B50F | 15 | 350 | 回收气（物流点224） |  |  | 45 |  | 0.974 | 75 | 1.3 | S31603 GB/T14976 | CL150 | RF | HG/T20615-2009 |  | 0.8 | S31603(Ⅰ类) GB/T12771(≥DN350) |  |  |  | 751 | GC2 | 10.0%裕量 | 316L | 设计压力降到1.3
0038 | 17 | B46F | 15 | 125 | 水、醋酸等（物流点225) |  |  | 45 |  | 0.974 | 75 | 1.3 | S30408 GB/T14976 | CL150 | RF | HG/T20615-2009 |  | 0.8 | 水99.8%，醋酸400ppm |  |  |  | 751 | GC2 | 10.0%裕量 | 304 | 设计压力降到1.3
0039 | 18 | B46F | 15 | 500 | 再生气（物流点232） |  |  | 98 |  | 0.039 | 130 | 0.35 | S30408 GB/T14976 | CL150 | RF | HG/T20615-2009 |  | 0.8 | S30408(Ⅲ类) GB/T12771(≥DN350) |  |  |  | 751 | GC2 |  | 304
0040 | 19 | B46F | 15 | 350 | 再生气（物流点234） |  |  | 45 |  | 0.025 | 75 | 0.35 | S30408 GB/T14976 | CL150 | RF | HG/T20615-2009 |  | 0.8 | S30408(Ⅲ类) GB/T12771(≥DN350) |  |  |  | 751 | GC2 |  | 304
0041 | 20 | B46F | 15 | 125 | 水等（物流点235） |  |  | 45 |  | 0.025 | 75 | 0.35 | S30408 GB/T14976 | CL150 | RF | HG/T20615-2009 |  | 0.8 |  |  |  |  | 751 | - |  | 304
0042 | 21 | B50F | 15 | 1000 | 循环气（物流点124） |  |  | 42 |  | 0.538 | 60 | 1.1 | S31603 GB/T14976 | CL150 | RF | HG/T20615-2009 |  | 0.8 | S31603(Ⅰ类) GB/T12771(≥DN350) |  |  |  | 751 | GC2 |  | 316L
0043 | 22 | B50F | 15 | 1000 | 循环气（物流点160） |  |  | 42 |  | 0.53 | 60 | 1.1 | S31603 GB/T14976 | CL150 | RF | HG/T20615-2009 |  | 0.8 | S31603(Ⅰ类) GB/T12771(≥DN350) |  |  |  | 751 | GC2 |  | 316L
0044 | 23 | B50F | 15 | 125 | 醋酸、水、CO2等（物流点125） |  |  | 42 |  | 0.53 | 60 | 1.1 | S31603 GB/T14976 | CL150 | RF | HG/T20615-2009 |  | 0.8 |  |  |  |  | 751 | GC2 |  | 316L
0045 | 24 | D50F | 15 | 250 | 醋酸、水等（物流点131） |  |  | 132 |  | 1.38 | 165 | 1.56 | S31603 GB/T14976 | CL300 | RF | HG/T20615-2009 |  | 0.8 |  |  |  |  | 751 | GC2 | 醋酸浓度95.6% | 316L
0046 | 25 | B50F | 15 | 125 | 醋酸、水、醋酸乙烯等（物流点156） |  |  | 57 |  | 0.621 | 90 | 1.1 | S31603 GB/T14976 | CL150 | RF | HG/T20615-2009 |  | 0.8 |  |  |  |  | 751 | GC2 |  | 316L
0047 | 26 | B50F | 15 | 125 | 醋酸、水、醋酸乙烯等（物流点158A） |  |  | 57 |  | 0.95 | 90 | 1.2 | S31603 GB/T14976 | CL150 | RF | HG/T20615-2009 |  | 0.8 |  |  |  |  | 751 | GC2 |  | 316L
0048 | 27 | B50F | 15 | 550 | 醋酸、水、醋酸乙烯等（物流点122） |  |  | 45 |  | 0.566 | 75 | 1.1 | S31603 GB/T14976 | CL150 | RF | HG/T20615-2009 |  | 0.8 | S31603(Ⅰ类) GB/T12771(≥DN350) |  |  |  | 751 | GC2 |  | 316L
0049 | 28 | B50F | 15 | 350 | 醋酸、水、醋酸乙烯等（物流点129） |  |  | 59 |  | 0.567 | 90 | 1.1 | S31603 GB/T14976 | CL150 | RF | HG/T20615-2009 |  | 0.8 | S31603(Ⅰ类) GB/T12771(≥DN350) |  |  |  | 751 | GC2 |  | 316L
0050 | 29 | B50F | 15 | 300 | CO2、乙烯、醋酸乙烯等（物流点150） |  |  | 44 |  | 0.019 | 75 | 1.1 | S31603 GB/T14976 | CL150 | RF | HG/T20615-2009 |  | 0.8 |  |  |  |  | 751 | GC2 |  | 316L
0051 | 30 | B50F | 15 | 125 | 醋酸、醋酸乙烯、水等（物流点151） |  |  | 58 |  | 0.019 | 90 | 1.1 | S31603 GB/T14976 | CL150 | RF | HG/T20615-2009 |  | 0.8 |  |  |  |  | 751 | GC2 |  | 316L
0052 | 31 | B50F | 15 | 250 | CO2、乙烯、醋酸等（物流点152A） |  |  | 55 |  | 0.017 | 90 | 1.1 | S31603 GB/T14976 | CL150 | RF | HG/T20615-2009 |  | 0.8 |  |  |  |  | 751 | GC2 |  | 316L
0053 | 32 | B50F | 15 | 250 | 醋酸、水、CO2等（物流点154） |  |  | 57 |  | 0.622 | 90 | 1.1 | S31603 GB/T14976 | CL150 | RF | HG/T20615-2009 |  | 0.8 |  |  |  |  | 751 | GC2 |  | 316L
0054 | 33 | B50F | 15 | 400 | 醋酸、醋酸乙烯、水等（物流点300） |  |  | 111 |  | 0.236 | 140 | 1.1 | S31603 GB/T14976 | CL150 | RF | HG/T20615-2009 |  | 0.8 | S31603(Ⅰ类) GB/T12771(≥DN350) |  |  |  | 751 | GC2 | 醋酸浓度70% | 316L
0055 | 34 | B50F | 15 | 300 | 醋酸乙烯、CO2、乙烯等（物流点302B） |  |  | 36~39 |  | 0.024 | 70 | 1.1 | S31603 GB/T14976 | CL150 | RF | HG/T20615-2009 |  | 0.8 |  |  |  |  | 751 | GC2 |  | 316L
0056 | 35 | B46F | 15 | 300 | 碳酸钾溶液1 |  |  | 118 |  | 0.05 | 140 | 0.35 | S30408 GB/T14976 | CL150 | RF | HG/T20615-2009 |  | 0.8 |  |  |  |  | 751 | GC2 |  | 304
0057 | 36 | D46F | 15 | 125 | 碳酸钾溶液2（物流点239） |  |  | 118 |  | 1.6 | 140 | 1.8 | S30408 GB/T14976 | CL300 | RF | HG/T20615-2009 |  | 0.8 |  |  |  |  | 751 | GC2 |  | 304
0058 | 37 | B46F | 15 | 125 | 碳酸钾溶液3 |  |  | 105 |  | 0.9 | 140 | 1.1 | S30408 GB/T14976 | CL150 | RF | HG/T20615-2009 |  | 0.8 |  |  |  |  | 751 | GC2 |  | 304
0059 | 38 | B01F | 15 | 150 | 水（物流号190） |  |  | 90 |  | 0.9 | 120 | 1.2 | 20 GB/T3087 | CL150 | RF | HG/T20615-2009 |  | 1.5 |  |  |  |  | 751 | GC2 |  | CS
0060 | 39 | D01F | 15 | 150 | 水（物流号190） |  |  | 90 |  | 0.9 | 170 | 2 | 20 GB/T8163 | CL300 | RF | HG/T20615-2009 |  | 1.5 |  |  |  |  | 751 | GC2 |  | CS
0061 | 40 | D01F | 15 | 600 | 蒸汽（物流号192） |  |  | 149~177 |  | 0.36~0.85 | 210 | 1.6 | 20 GB/T3087 | CL300 | RF | HG/T20615-2009 |  | 1.5 |  |  |  |  | 751 | GC2 |  | CS
0062 | 41 | D46E | 15 | 200 | 高压氮气、氧气 |  |  | 常温 |  | 2.5 | 60 | 2.8 | S30408 GB/T14976(O) | CL300 | RF | HG/T20615-2009 |  | 0.8 | 禁油脱脂 |  |  |  | 751 | GC2 |  | 304/Monel | 流速不超过15m/s
752工段
0063 | 1 | B50F | 15 | 300 | 粗VAM/300 |  |  | 111 |  | 0.23 | 149 | 0.5 | S31603 GB/T14976 | CL150 | RF | HG/T20615-2009 |  | 0.8 |  |  |  |  | 752 | GC2 |  | 316L
0064 | 2 | B50K | 15 | 600 | 粗醋酸/307/308 |  |  | 133 |  | 0.08 | 149 | 0.3/FV | S31603 GB/T14976 | CL150 | RF | HG/T20615-2009 |  | 0.8 | S31603(Ⅰ类) GB/T12771(≥DN350) |  |  |  | 752 | GC2 | 阀门到DN400，95.6% | AL-6XN
0065 | 3 | B50K | 15 | 1300 | 粗醋酸/307A/308A |  |  | 133 |  | 0.08 | 149 | 0.3/FV | S31603 GB/T14976 | CL150 | RF | HG/T20615-2009 |  | 0.8 | S31603(Ⅰ类) GB/T12771(≥DN350) |  |  |  | 752 | GC2 | 阀门到DN400，95.6% | AL-6XN
0066 | 4 | D50F | 15 | 250 | 粗醋酸/101 |  |  | 127 |  | 1.38 | 149 | 1.6 | S31603 GB/T14976 | CL300 | RF | HG/T20615-2009 |  | 0.8 |  |  |  |  | 752 | GC2 | 95.6% | AL-6XN
0067 | 5 | B50K | 15 | 1150 | 粗VAM/301 |  |  | 76 |  | 0.03 | 149 | 0.3/FV | S31603 GB/T14976 | CL150 | RF | HG/T20615-2009 |  | 0.8 | S31603(Ⅰ类) GB/T12771(≥DN350) |  |  |  | 752 | GC2 | 阀门到DN400 | 316L
0068 | 6 | B50F | 15 | 700 | 粗VAM/303 |  |  | 45 |  | 0.024 | 149 | 0.3 | S31603 GB/T14976 | CL150 | RF | HG/T20615-2009 |  | 0.8 | S31603(Ⅰ类) GB/T12771(≥DN350) |  |  |  | 752 | GC2 | 阀门到DN400 | 316L
0069 | 7 | B50F | 15 | 300 | 不凝气/302 |  |  | 45 |  | 0.024 | 80 | 0.3 | S31603 GB/T14976 | CL150 | RF | HG/T20615-2009 |  | 0.8 |  |  |  |  | 752 | GC2 |  | 316L
0070 | 8 | B50K | 15 | 75 | 粗VAM/320 |  |  | 110 |  | 0.07 | 149 | 0.3/FV | S31603 GB/T14976 | CL150 | RF | HG/T20615-2009 |  | 0.8 |  |  |  |  | 752 | GC2 |  | 316L
0071 | 9 | B50F | 15 | 300 | 粗VAM/304A |  |  | 46 |  | 0.79 | 149 | 1.08 | S31603 GB/T14976 | CL150 | RF | HG/T20615-2009 |  | 0.8 |  |  |  |  | 752 | GC2 |  | 316L | 设计压力降到1.08
0072 | 10 | B50K | 15 | 500 | 粗VAM/407 |  |  | 92 |  | 0.125 | 121 | 0.3/FV | S31603 GB/T14976 | CL150 | RF | HG/T20615-2009 |  | 0.8 | S31603(Ⅰ类) GB/T12771(≥DN350) |  |  |  | 752 | GC2 | 阀门到DN400 | 316L
0073 | 11 | B50K | 15 | 1000 | 粗VAM/408 |  |  | 92 |  | 0.088 | 121 | 0.3/FV | S31603 GB/T14976 | CL150 | RF | HG/T20615-2009 |  | 0.8 | S31603(Ⅰ类) GB/T12771(≥DN350) |  |  |  | 752 | GC2 | 阀门到DN400 | 316L
0074 | 12 | B50F | 15 | 250 | 粗VAM/450 |  |  | 92 |  | 0.215 | 121 | 0.6 | S31603 GB/T14976 | CL150 | RF | HG/T20615-2009 |  | 0.8 |  |  |  |  | 752 | GC2 |  | 316L
0075 | 13 | B50K | 15 | 800 | 轻组分/401 |  |  | 73 |  | 0.052 | 121 | 0.3/FV | S31603 GB/T14976 | CL150 | RF | HG/T20615-2009 |  | 0.8 |  |  |  |  | 752 | GC2 | 阀门到DN400 | 316L
0076 | 14 | B50F | 15 | 400 | 轻组分/403 |  |  | 45 |  | 0.023 | 121 | 0.3 | S31603 GB/T14976 | CL150 | RF | HG/T20615-2009 |  | 0.8 |  |  |  |  | 752 | GC2 |  | 316L
0077 | 15 | B50F | 15 | 250 | 乙醛/404 |  |  | 45 |  | 0.023 | 121 | 0.3 | S31603 GB/T14976 | CL150 | RF | HG/T20615-2009 |  | 0.8 |  |  |  |  | 752 | GC2 |  | 316L
0078 | 16 | B50F | 15 | 200 | 废水/406 |  |  | 45 |  | 0.023 | 121 | 0.3 | S31603 GB/T14976 | CL150 | RF | HG/T20615-2009 |  | 0.8 |  |  |  |  | 752 | GC2 |  | 316L
0079 | 17 | D50F | 15 | 200 | 乙醛/404A |  |  | 45 |  | 1.1 | 121 | 1.3 | S31603 GB/T14976 | CL300 | RF | HG/T20615-2009 |  | 0.8 |  |  |  |  | 752 | GC2 |  | 316L
0080 | 18 | B50F | 15 | 100 | 废水/406A |  |  | 45 |  | 0.24 | 121 | 0.6 | S31603 GB/T14976 | CL150 | RF | HG/T20615-2009 |  | 0.8 |  |  |  |  | 752 | GC2 |  | 316L
0081 | 19 | B50K | 15 | 125 | 粗VAM/350 |  |  | 98 |  | 0.24 | 149 | 0.6/FV | S31603 GB/T14976 | CL150 | RF | HG/T20615-2009 |  | 0.8 |  |  |  |  | 752 | GC2 |  | 316L
0082 | 20 | B50K | 15 | 250 | 轻组分/352 |  |  | 104 |  | 0.052 | 149 | 0.3/FV | S31603 GB/T14976 | CL150 | RF | HG/T20615-2009 |  | 0.8 |  |  |  |  | 752 | GC2 |  | 316L
0083 | 21 | B50K | 15 | 200 | 废水/360 |  |  | 112 |  | 0.053 | 149 | 0.3/FV | S31603 GB/T14976 | CL150 | RF | HG/T20615-2009 |  | 0.8 |  |  |  |  | 752 | GC2 |  | 316L
0084 | 22 | B50K | 15 | 300 | 废水/362 |  |  | 112 |  | 0.053 | 149 | 0.3/FV | S31603 GB/T14976 | CL150 | RF | HG/T20615-2009 |  | 0.8 |  |  |  |  | 752 | GC2 |  | 316L
0085 | 23 | B50F | 15 | 100 | 废水/356 |  |  | 112 |  | 0.5 | 149 | 0.7 | S31603 GB/T14976 | CL150 | RF | HG/T20615-2009 |  | 0.8 |  |  |  |  | 752 | GC2 |  | 316L
0086 | 24 | B50F | 15 | 100 | 废水/358 |  |  | 47 |  | 0.5 | 120 | 0.7 | S31603 GB/T14976 | CL150 | RF | HG/T20615-2009 |  | 0.8 |  |  |  |  | 752 | GC2 |  | 316L
0087 | 25 | B50K | 15 | 300 | 轻组分/421 |  |  | 49 |  | 0.17 | 149 | 0.4/FV | S31603 GB/T14976 | CL150 | RF | HG/T20615-2009 |  | 0.8 |  |  |  |  | 752 | GC2 |  | 316L
0088 | 26 | B50K | 15 | 200 | 轻组分/423 |  |  | 45 |  | 0.16 | 149 | 0.4/FV | S31603 GB/T14976 | CL150 | RF | HG/T20615-2009 |  | 0.8 |  |  |  |  | 752 | GC2 |  | 316L
0089 | 27 | B50F | 15 | 100 | 轻组分/424 |  |  | 45 |  | 0.62 | 149 | 0.9 | S31603 GB/T14976 | CL150 | RF | HG/T20615-2009 |  | 0.8 |  |  |  |  | 752 | GC2 |  | 316L
0090 | 28 | B46F | 15 | 100 | 乙醛和CO2不凝气 /422 |  |  | 48 |  | 0.17 | 70 | 0.4 | S30408 GB/T14976 | CL150 | RF | HG/T20615-2009 |  | 0.8 |  |  |  |  | 752 | GC2 |  | 304
0091 | 29 | B50K | 15 | 450 | 粗VAM/427 |  |  | 81 |  | 0.21 | 149 | 0.4/FV | S31603 GB/T14976 | CL150 | RF | HG/T20615-2009 |  | 0.8 | S31603(Ⅰ类) GB/T12771(≥DN350) |  |  |  | 752 | GC2 | 阀门到DN400 | 316L
0092 | 30 | B50F | 15 | 100 | 粗VAM/430 |  |  | 81 |  | 0.27 | 149 | 0.6 | S31603 GB/T14976 | CL150 | RF | HG/T20615-2009 |  | 0.8 |  |  |  |  | 752 | GC2 |  | 316L
0093 | 31 | D50F | 15 | 75 | 新鲜醋酸/501 |  |  | 30 |  | 1.6 | 70 | 1.9 | S31603 GB/T14976 | CL300 | RF | HG/T20615-2009 |  | 0.8 |  |  |  |  | 752 | GC2 |  | 316L
0094 | 32 | D50F | 15 | 150 | 醋酸/500 |  |  | 121 |  | 0.87 | 149 | 1.1 | S31603 GB/T14976 | CL300 | RF | HG/T20615-2009 |  | 0.8 |  |  |  |  | 752 | GC2 | 醋酸浓度95.6% | AL-6XN
0095 | 33 | B50K | 15 | 300 | 醋酸/502 |  |  | 143 |  | 0.1 | 160 | 0.3/FV | S31603 GB/T14976 | CL150 | RF | HG/T20615-2009 |  | 0.8 |  |  |  |  | 752 | GC2 |  | AL-6XN | 高温醋酸，是否用双相钢
0096 | 34 | B50K | 15 | 400 | 醋酸/505 |  |  | 140 |  | 0.1 | 160 | 0.3/FV | S31603 GB/T14976 | CL150 | RF | HG/T20615-2009 |  | 0.8 | S31603(Ⅰ类) GB/T12771(≥DN350) |  |  |  | 752 | GC2 | 醋酸浓度97% | AL-6XN | 高温醋酸，是否用双相钢
0097 | 35 | B50F | 15 | 300 | 醋酸/506 |  |  | 143 |  | 0.39 | 160 | 0.7 | S31603 GB/T14976 | CL150 | RF | HG/T20615-2009 |  | 0.8 |  |  |  |  | 752 | GC2 | 醋酸浓度82% | AL-6XN | 高温醋酸，是否用双相钢
0098 | 36 | B50K | 15 | 700 | 醋酸/520 |  |  | 60 |  | -0.09 | 149 | 0.3/FV | S31603 GB/T14976 | CL150 | RF | HG/T20615-2009 |  | 0.8 | S31603(Ⅰ类) GB/T12771(≥DN350) |  |  |  | 752 | GC2 | 阀门到DN400 | 316L
0099 | 37 | B50K | 15 | 200 | 醋酸/523 |  |  | 45 |  | -0.095 | 149 | 0.3/FV | S31603 GB/T14976 | CL150 | RF | HG/T20615-2009 |  | 0.8 |  |  |  |  | 752 | GC2 |  | 316L
0100 | 38 | B50F | 15 | 75 | 醋酸/524 |  |  | 45 |  | 0.24 | 149 | 0.6 | S31603 GB/T14976 | CL150 | RF | HG/T20615-2009 |  | 0.8 |  |  |  |  | 752 | GC2 |  | 316L
0101 | 39 | D46F | 15 | 75 | 抑制剂/439 |  |  | 60 |  | 0.97 | 135 | 1.9 | S30408 GB/T14976 | CL300 | RF | HG/T20615-2009 |  | 0.8 |  |  |  |  | 752 | GC2 |  | 304
0102 | 40 | B50K | 15 | 500 | VAM/451 |  |  | 80 |  | 0.027 | 149 | 0.3/FV | S31603 GB/T14976 | CL150 | RF | HG/T20615-2009 |  | 0.8 | S31603(Ⅰ类) GB/T12771(≥DN350) |  |  |  | 752 | GC2 | 阀门到DN400 | 316L
0103 | 41 | B50K | 15 | 300 | VAM/451A |  |  | 56 |  | 0.008 | 149 | 0.3/FV | S31603 GB/T14976 | CL150 | RF | HG/T20615-2009 |  | 0.8 |  |  |  |  | 752 | GC2 |  | 316L
0104 | 42 | B50F | 15 | 200 | VAM/453A |  |  | 56 |  | 0.55 | 149 | 0.8 | S31603 GB/T14976 | CL150 | RF | HG/T20615-2009 |  | 0.8 |  |  |  |  | 752 | GC2 |  | 316L
0105 | 43 | B50F | 15 | 200 | VAM产品/456 |  |  | 30 |  | 0.53 | 60 | 0.8 | S31603 GB/T14976 | CL150 | RF | HG/T20615-2009 |  | 0.8 |  |  |  |  | 752 | GC2 |  | 304
0106 | 44 | B50K | 15 | 800 | 粗VAM/457 |  |  | 85 |  | 0.086 | 149 | 0.3/FV | S31603 GB/T14976 | CL150 | RF | HG/T20615-2009 |  | 0.8 | S31603(Ⅰ类) GB/T12771(≥DN350) |  |  |  | 752 | GC2 | 阀门到DN400 | 316L
0107 | 45 | B50F | 15 | 100 | 粗VAM/460 |  |  | 85 |  | 0.36 | 149 | 0.6 | S31603 GB/T14976 | CL150 | RF | HG/T20615-2009 |  | 0.8 |  |  |  |  | 752 | GC2 |  | 316L
0108 | 46 | B50K | 15 | 200 | 粗VAM/701 |  |  | 65 |  | 0.008 | 149 | 0.3/FV | S31603 GB/T14976 | CL150 | RF | HG/T20615-2009 |  | 0.8 |  |  |  |  | 752 | GC2 |  | 316L
0109 | 47 | B50F | 15 | 100 | 粗VAM/702 |  |  | 65 |  | 0.01 | 149 | 0.3 | S31603 GB/T14976 | CL150 | RF | HG/T20615-2009 |  | 0.8 |  |  |  |  | 752 | GC2 |  | 316L
0110 | 48 | B50K | 15 | 200 | 醋酸/705 |  |  | 104 |  | 0.012 | 149 | 0.3/FV | S31603 GB/T14976 | CL150 | RF | HG/T20615-2009 |  | 0.8 |  |  |  |  | 752 | GC2 |  | AL-6XN
0111 | 49 | B50F | 15 | 200 | 醋酸/706 |  |  | 104 |  | 0.3 | 149 | 0.6 | S31603 GB/T14976 | CL150 | RF | HG/T20615-2009 |  | 0.8 |  |  |  |  | 752 | GC2 |  | AL-6XN
0112 | 50 | B50K | 15 | 200 | 粗VAM/801 |  |  | 13 |  | -0.09 | 70/-20 | 0.3/FV | S31603 GB/T14976 | CL150 | RF | HG/T20615-2009 |  | 0.8 |  |  |  |  | 752 | GC2 |  | 316L
0113 | 51 | B50K | 15 | 100 | 粗VAM/802 |  |  | 13 |  | -0.09 | 70/-20 | 0.3/FV | S31603 GB/T14976 | CL150 | RF | HG/T20615-2009 |  | 0.8 |  |  |  |  | 752 | GC2 |  | 316L
0114 | 52 | B50F | 15 | 200 | 粗VAM/804 |  |  | 13 |  | 0.24 | 70/-20 | 0.6 | S31603 GB/T14976 | CL150 | RF | HG/T20615-2009 |  | 0.8 |  |  |  |  | 752 | GC2 |  | 316L
0115 | 53 | B50K | 15 | 200 | 醋酸乙酯/805 |  |  | 33 |  | -0.09 | 70/-20 | 0.3/FV | S31603 GB/T14976 | CL150 | RF | HG/T20615-2009 |  | 0.8 |  |  |  |  | 752 | GC2 |  | 316L
0116 | 54 | D50F | 15 | 40 | 醋酸钾溶液/108 |  |  | 60 |  | 2.07 | 135 | 2.4 | S31603 GB/T14976 | CL300 | RF | HG/T20615-2009 |  | 0.8 |  |  |  |  | 752 | / |  | 316L

## 项目 (2)
| DM308B05-01-2016 | [15 empty] | 会签 COSIGNED
| 东华工程科技 股份有限公司 EAST CHINA ENGINEERING SCIENCE AND TECHNOLOGY CO., LTD. |  |  |  |  | 工程PROJ. | 202415 |  | 管道材料等级索引 Piping Material Class Index | [7 empty] | 设计DESD. |  |  | 图号DOC.NO. |  | 202415-025-048S1
[6 empty] | 装置JOB. | / | [9 empty] | 校核CHKD. |  |  | 版次ISSUE | D
[6 empty] | 工序SUBJ. | 025 | [9 empty] | 审核APPD. |  |  | 修改REV. | 0
[6 empty] | 阶段PHASE | 施工图 | [9 empty] | 审定AUTHD. |  |  | 入库时间DATE
| 序号 No. | 等级号 Class No. | 管径范围 |  | 介质名称或代号 Services Name Or Code |  |  | 操作条件 |  |  | 设计条件 |  | 管子材料 Pipe Material | 法 兰 Flange |  |  |  | 腐蚀裕度 | 备注 Remarks |  |  |  | 所在主项 Subj. No. | 压力管道 类级别
|  |  | Size Range |  |  |  |  | Operating Conditions |  |  | Design Conditions |  |  | 等级 | 密封面 | 标准号 |  | Corr.Allow.
|  |  | DN1 | DN2 |  |  |  | T(℃) |  | P(MPaG) | T(℃) | P(MPaG) |  | Rating | Face | Standard |  | (mm)
0001 | 1 | B01 | 15 | 600 | 冷冻水 CHWS |  |  | 5 |  | 0.45 | 60 | 0.8 | 20 GB/T8163 | CL150 | RF | HG/T20615-2009 |  | 1.5 | Q235B SY/T5037(≥DN250) |  |  |  | 750 | -
0002 |  | B01 | 15 | 600 | 冷冻回水 CHWR |  |  | 15 |  | 0.25 | 60 | 0.8 | 20 GB/T8163 | CL150 | RF | HG/T20615-2009 |  | 1.5 | Q235B SY/T5037(≥DN250) |  |  |  | 750 | -
0003 |  | B01 | 15 | 1200 | 循环上水1 CWS |  |  | 33 |  | 0.45 | 60 | 0.8 | 20 GB/T8163 | CL150 | RF | HG/T20615-2009 |  | 1.5 | Q235B SY/T5037(≥DN250) |  |  |  | 750 | -
0004 |  | B01 | 15 | 1200 | 循环回水1 CWR |  |  | 43 |  | 0.25 | 60 | 0.8 | 20 GB/T8163 | CL150 | RF | HG/T20615-2009 |  | 1.5 | Q235B SY/T5037(≥DN250) |  |  |  | 750 | -
0007 |  | B01 | 15 | 100 | 低压氮气1 N |  |  | 常温 |  | 0.9 | 60 | 1.4 | 20 GB/T8163 | CL150 | RF | HG/T20615-2009 |  | 1.5 |  |  |  |  | 750 | GC2 | P-T线有8.4%裕量
0009 |  | B01 | 15 | 150 | 压缩空气1 PA |  |  | 常温 |  | 0.6 | 60 | 1 | 20 GB/T8163 | CL150 | RF | HG/T20615-2009 |  | 1.5 |  |  |  |  | 750 | GC2 |  | 不用
0020 |  | B01 | 15 | 150 | 新鲜水 |  |  | 常温 |  | 0.4 | 60 | 0.8 | 20 GB/T8163 | CL150 | RF | HG/T20615-2009 |  | 1.5 |  |  |  |  | 750 | -
0006 | 2 | B01F | 15 | 150 | 蒸汽凝液 SC |  |  | 92 |  | 0.08 | 120 | 0.35 | 20 GB/T3087 | CL150 | RF | HG/T20615-2009 |  | 1.5 |  |  |  |  | 750 | GC2
0013 |  | B01F | 15 | 600 | 低压蒸汽1 LS |  |  | 184 |  | 1 | 215 | 1.2 | 20 GB/T3087 | CL150 | RF | HG/T20615-2009 |  | 1.5 |  |  |  |  | 750 | GC2 | P-T线有9.7%裕量 | 复核 已复核，600接200不需要补强
0014 |  | B01F | 15 | 600 | 低压蒸汽2 LS |  |  | 175 |  | 0.8 | 205 | 1 | 20 GB/T3087 | CL150 | RF | HG/T20615-2009 |  | 1.5 |  |  |  |  | 750 | GC2
0015 |  | B01F | 15 | 600 | 低压蒸汽3 LS |  |  | 159 |  | 0.5 | 190 | 0.7 | 20 GB/T3087 | CL150 | RF | HG/T20615-2009 |  | 1.5 |  |  |  |  | 750 | GC2
0016 |  | B01F | 15 | 150 | 低压蒸汽凝液 SC |  |  | 92 |  | 0.7 | 120 | 1 | 20 GB/T3087 | CL150 | RF | HG/T20615-2009 |  | 1.5 |  |  |  |  | 750 | GC2
0017 |  | B01F | 15 | 150 | 锅炉给水1 BFW |  |  | 常温 |  | 0.7 | 60 | 1 | 20 GB/T3087 | CL150 | RF | HG/T20615-2009 |  | 1.5 |  |  |  |  | 750 | GC2
0059 |  | B01F | 15 | 150 | 水（物流号190） |  |  | 90 |  | 0.9 | 120 | 1.2 | 20 GB/T3087 | CL150 | RF | HG/T20615-2009 |  | 1.5 |  |  |  |  | 751 | GC2
0005 | 3 | B46 | 15 | 100 | 脱盐水1 DMW |  |  | 常温 |  | 0.45 | 60 | 0.8 | S30408 GB/T14976 | CL150 | RF | HG/T20615-2009 |  | 0.8 |  |  |  |  | 750 | -
0010 |  | B46 | 15 | 150 | 仪表空气1 IA |  |  | 常温 |  | 0.6 | 60 | 1 | S30408 GB/T14976 | CL150 | RF | HG/T20615-2009 |  | 0.8 |  |  |  |  | 750 | GC2
0021 |  | B46 | 15 | 150 | 生活水 |  |  | 常温 |  | 0.45 | 60 | 0.8 | S30408 GB/T14976 | CL150 | RF | HG/T20615-2009 |  | 0.8 |  |  |  |  | 750 | - |  | 不需要
0038 | 4 | B46F | 15 | 125 | 水、醋酸等（物流点225) |  |  | 45 |  | 0.974 | 75 | 1.3 | S30408 GB/T14976 | CL150 | RF | HG/T20615-2009 |  | 0.8 | 水99.8%，醋酸400ppm |  |  |  | 751 | GC2 |  | 复核 125是RT
0039 |  | B46F | 15 | 500 | 再生气（物流点232） |  |  | 98 |  | 0.039 | 130 | 0.35 | S30408 GB/T14976 | CL150 | RF | HG/T20615-2009 |  | 0.8 | S30408(Ⅲ类) GB/T12771(≥DN350) |  |  |  | 751 | GC2
0040 |  | B46F | 15 | 350 | 再生气（物流点234） |  |  | 45 |  | 0.025 | 75 | 0.35 | S30408 GB/T14976 | CL150 | RF | HG/T20615-2009 |  | 0.8 | S30408(Ⅲ类) GB/T12771(≥DN350) |  |  |  | 751 | GC2
0041 |  | B46F | 15 | 125 | 水等（物流点235） |  |  | 45 |  | 0.025 | 75 | 0.35 | S30408 GB/T14976 | CL150 | RF | HG/T20615-2009 |  | 0.8 |  |  |  |  | 751 | -
0056 |  | B46F | 15 | 300 | 碳酸钾溶液1 |  |  | 118 |  | 0.05 | 140 | 0.35 | S30408 GB/T14976 | CL150 | RF | HG/T20615-2009 |  | 0.8 |  |  |  |  | 751 | GC2
0058 |  | B46F | 15 | 125 | 碳酸钾溶液3 |  |  | 105 |  | 0.9 | 140 | 1.1 | S30408 GB/T14976 | CL150 | RF | HG/T20615-2009 |  | 0.8 |  |  |  |  | 751 | GC2 |  | 复核 125是RT
0090 |  | B46F | 15 | 100 | 乙醛和CO2不凝气 /422 |  |  | 48 |  | 0.17 | 70 | 0.4 | S30408 GB/T14976 | CL150 | RF | HG/T20615-2009 |  | 0.8 |  |  |  |  | 752 | GC2
0030 | 5 | B46H | 15 | 250 | 原料氧气（物流点107） |  |  | 30 |  | 1.2 | 60 | 1.4 | S30408 GB/T14976(O) | CL150 | RF | HG/T20615-2009 |  | 0.8 | 禁油脱脂 |  |  |  | 751 | GC2 | P-T线有9.1%裕量
0018 | 6 | B50F | 15 | 600 | 含氧火炬气1 FLG（氧气、醋酸、乙烯、醋酸乙烯等） |  |  | ~120 |  | 火炬背压 | 150 | 0.35 | S31603 GB/T14976 | CL150 | RF | HG/T20615-2009 |  | 0.8 | S31603(Ⅰ类) GB/T12771(≥DN350) |  |  |  | 750 | GC2
0019 |  | B50F | 15 | 700 | 含烃火炬气1 FLG （醋酸乙烯、醋酸、乙醛等） |  |  | ~170 |  | 火炬背压 | 210 | 0.35 | S31603 GB/T14976 | CL150 | RF | HG/T20615-2009 |  | 0.8 | S31603(Ⅰ类) GB/T12771(≥DN350) |  |  |  | 750 | GC2
0023 |  | B50F | 15 | 800 | 循环气（物流点187） |  |  | 123 |  | 0.866 | 155 | 1.08 | S31603 GB/T14976 | CL150 | RF | HG/T20615-2009 |  | 0.8 | S31603(Ⅰ类) GB/T12771(≥DN350) |  |  |  | 751 | GC2 | P-T线有9.4%裕量
0024 |  | B50F | 15 | 500 | 循环气（物流点103A/B） |  |  | 122 |  | 0.866 | 155 | 1.08 | S31603 GB/T14976 | CL150 | RF | HG/T20615-2009 |  | 0.8 | S31603(Ⅰ类) GB/T12771(≥DN350) |  |  |  | 751 | GC2 | P-T线有9.4%裕量
0026 |  | B50F | 15 | 1000 | 循环气（物流点104A/B） |  |  | 121 |  | 0.804 | 155 | 1.08 | S31603 GB/T14976 | CL150 | RF | HG/T20615-2009 |  | 0.8 | S31603(Ⅰ类) GB/T12771(≥DN350) |  |  |  | 751 | GC2 | P-T线有9.4%裕量
0035 |  | B50F | 15 | 100 | 醋酸、水等（物流点212） |  |  | 32~35 |  | 1.139 | 60 | 1.35 | S31603 GB/T14976 | CL150 | RF | HG/T20615-2009 |  | 0.8 |  |  |  |  | 751 | GC2 | P-T线有9.4%裕量
0037 |  | B50F | 15 | 350 | 回收气（物流点224） |  |  | 45 |  | 0.974 | 75 | 1.3 | S31603 GB/T14976 | CL150 | RF | HG/T20615-2009 |  | 0.8 | S31603(Ⅰ类) GB/T12771(≥DN350) |  |  |  | 751 | GC2 |  | 复核 已复核，不补强
0042 |  | B50F | 15 | 1000 | 循环气（物流点124） |  |  | 42 |  | 0.538 | 60 | 1.1 | S31603 GB/T14976 | CL150 | RF | HG/T20615-2009 |  | 0.8 | S31603(Ⅰ类) GB/T12771(≥DN350) |  |  |  | 751 | GC2
0043 |  | B50F | 15 | 1000 | 循环气（物流点160） |  |  | 42 |  | 0.53 | 60 | 1.1 | S31603 GB/T14976 | CL150 | RF | HG/T20615-2009 |  | 0.8 | S31603(Ⅰ类) GB/T12771(≥DN350) |  |  |  | 751 | GC2
0044 |  | B50F | 15 | 125 | 醋酸、水、CO2等（物流点125） |  |  | 42 |  | 0.53 | 60 | 1.1 | S31603 GB/T14976 | CL150 | RF | HG/T20615-2009 |  | 0.8 |  |  |  |  | 751 | GC2
0046 |  | B50F | 15 | 125 | 醋酸、水、醋酸乙烯等（物流点156） |  |  | 57 |  | 0.621 | 90 | 1.1 | S31603 GB/T14976 | CL150 | RF | HG/T20615-2009 |  | 0.8 |  |  |  |  | 751 | GC2
0047 |  | B50F | 15 | 125 | 醋酸、水、醋酸乙烯等（物流点158A） |  |  | 57 |  | 0.95 | 90 | 1.2 | S31603 GB/T14976 | CL150 | RF | HG/T20615-2009 |  | 0.8 |  |  |  |  | 751 | GC2
0048 |  | B50F | 15 | 550 | 醋酸、水、醋酸乙烯等（物流点122） |  |  | 45 |  | 0.566 | 75 | 1.1 | S31603 GB/T14976 | CL150 | RF | HG/T20615-2009 |  | 0.8 | S31603(Ⅰ类) GB/T12771(≥DN350) |  |  |  | 751 | GC2
0049 |  | B50F | 15 | 350 | 醋酸、水、醋酸乙烯等（物流点129） |  |  | 59 |  | 0.567 | 90 | 1.1 | S31603 GB/T14976 | CL150 | RF | HG/T20615-2009 |  | 0.8 | S31603(Ⅰ类) GB/T12771(≥DN350) |  |  |  | 751 | GC2
0050 |  | B50F | 15 | 300 | CO2、乙烯、醋酸乙烯等（物流点150） |  |  | 44 |  | 0.019 | 75 | 1.1 | S31603 GB/T14976 | CL150 | RF | HG/T20615-2009 |  | 0.8 |  |  |  |  | 751 | GC2
0051 |  | B50F | 15 | 125 | 醋酸、醋酸乙烯、水等（物流点151） |  |  | 58 |  | 0.019 | 90 | 1.1 | S31603 GB/T14976 | CL150 | RF | HG/T20615-2009 |  | 0.8 |  |  |  |  | 751 | GC2
0052 |  | B50F | 15 | 250 | CO2、乙烯、醋酸等（物流点152A） |  |  | 55 |  | 0.017 | 90 | 1.1 | S31603 GB/T14976 | CL150 | RF | HG/T20615-2009 |  | 0.8 |  |  |  |  | 751 | GC2
0053 |  | B50F | 15 | 250 | 醋酸、水、CO2等（物流点154） |  |  | 57 |  | 0.622 | 90 | 1.1 | S31603 GB/T14976 | CL150 | RF | HG/T20615-2009 |  | 0.8 |  |  |  |  | 751 | GC2
0054 |  | B50F | 15 | 400 | 醋酸、醋酸乙烯、水等（物流点300） |  |  | 111 |  | 0.236 | 140 | 1.1 | S31603 GB/T14976 | CL150 | RF | HG/T20615-2009 |  | 0.8 | S31603(Ⅰ类) GB/T12771(≥DN350) |  |  |  | 751 | GC2
0055 |  | B50F | 15 | 300 | 醋酸乙烯、CO2、乙烯等（物流点302B） |  |  | 36~39 |  | 0.024 | 70 | 1.1 | S31603 GB/T14976 | CL150 | RF | HG/T20615-2009 |  | 0.8 |  |  |  |  | 751 | GC2
0063 |  | B50F | 15 | 300 | 粗VAM/300 |  |  | 111 |  | 0.23 | 149 | 0.5 | S31603 GB/T14976 | CL150 | RF | HG/T20615-2009 |  | 0.8 |  |  |  |  | 752 | GC2
0068 |  | B50F | 15 | 700 | 粗VAM/303 |  |  | 45 |  | 0.024 | 149 | 0.3 | S31603 GB/T14976 | CL150 | RF | HG/T20615-2009 |  | 0.8 | S31603(Ⅰ类) GB/T12771(≥DN350) |  |  |  | 752 | GC2
0069 |  | B50F | 15 | 300 | 不凝气/302 |  |  | 45 |  | 0.024 | 80 | 0.3 | S31603 GB/T14976 | CL150 | RF | HG/T20615-2009 |  | 0.8 |  |  |  |  | 752 | GC2
0071 |  | B50F | 15 | 300 | 粗VAM/304A |  |  | 46 |  | 0.79 | 149 | 1.08 | S31603 GB/T14976 | CL150 | RF | HG/T20615-2009 |  | 0.8 |  |  |  |  | 752 | GC2
0074 |  | B50F | 15 | 250 | 粗VAM/450 |  |  | 92 |  | 0.215 | 121 | 0.6 | S31603 GB/T14976 | CL150 | RF | HG/T20615-2009 |  | 0.8 |  |  |  |  | 752 | GC2
0076 |  | B50F | 15 | 400 | 轻组分/403 |  |  | 45 |  | 0.023 | 121 | 0.3 | S31603 GB/T14976 | CL150 | RF | HG/T20615-2009 |  | 0.8 | S31603(Ⅰ类) GB/T12771(≥DN350) |  |  |  | 752 | GC2
0077 |  | B50F | 15 | 250 | 乙醛/404 |  |  | 45 |  | 0.023 | 121 | 0.3 | S31603 GB/T14976 | CL150 | RF | HG/T20615-2009 |  | 0.8 |  |  |  |  | 752 | GC2
0078 |  | B50F | 15 | 200 | 废水/406 |  |  | 45 |  | 0.023 | 121 | 0.3 | S31603 GB/T14976 | CL150 | RF | HG/T20615-2009 |  | 0.8 |  |  |  |  | 752 | GC2
0080 |  | B50F | 15 | 100 | 废水/406A |  |  | 45 |  | 0.24 | 121 | 0.6 | S31603 GB/T14976 | CL150 | RF | HG/T20615-2009 |  | 0.8 |  |  |  |  | 752 | GC2
0085 |  | B50F | 15 | 100 | 废水/356 |  |  | 112 |  | 0.5 | 149 | 0.7 | S31603 GB/T14976 | CL150 | RF | HG/T20615-2009 |  | 0.8 |  |  |  |  | 752 | GC2
0086 |  | B50F | 15 | 100 | 废水/358 |  |  | 47 |  | 0.5 | 120 | 0.7 | S31603 GB/T14976 | CL150 | RF | HG/T20615-2009 |  | 0.8 |  |  |  |  | 752 | GC2
0089 |  | B50F | 15 | 100 | 轻组分/424 |  |  | 45 |  | 0.62 | 149 | 0.9 | S31603 GB/T14976 | CL150 | RF | HG/T20615-2009 |  | 0.8 |  |  |  |  | 752 | GC2
0092 |  | B50F | 15 | 100 | 粗VAM/430 |  |  | 81 |  | 0.27 | 149 | 0.6 | S31603 GB/T14976 | CL150 | RF | HG/T20615-2009 |  | 0.8 |  |  |  |  | 752 | GC2
0097 |  | B50F | 15 | 300 | 醋酸/506 |  |  | 143 |  | 0.39 | 160 | 0.7 | S31603 GB/T14976 | CL150 | RF | HG/T20615-2009 |  | 0.8 |  |  |  |  | 752 | GC2 | 后期考虑是否使用特殊材质-双相钢或AL-6XN
0100 |  | B50F | 15 | 75 | 醋酸/524 |  |  | 45 |  | 0.24 | 149 | 0.6 | S31603 GB/T14976 | CL150 | RF | HG/T20615-2009 |  | 0.8 |  |  |  |  | 752 | GC2
0104 |  | B50F | 15 | 200 | VAM/453A |  |  | 56 |  | 0.55 | 149 | 0.8 | S31603 GB/T14976 | CL150 | RF | HG/T20615-2009 |  | 0.8 |  |  |  |  | 752 | GC2
0105 |  | B50F | 15 | 200 | VAM产品/456 |  |  | 30 |  | 0.53 | 60 | 0.8 | S31603 GB/T14976 | CL150 | RF | HG/T20615-2009 |  | 0.8 |  |  |  |  | 752 | GC2
0107 |  | B50F | 15 | 100 | 粗VAM/460 |  |  | 85 |  | 0.36 | 149 | 0.6 | S31603 GB/T14976 | CL150 | RF | HG/T20615-2009 |  | 0.8 |  |  |  |  | 752 | GC2
0109 |  | B50F | 15 | 100 | 粗VAM/702 |  |  | 65 |  | 0.01 | 149 | 0.3 | S31603 GB/T14976 | CL150 | RF | HG/T20615-2009 |  | 0.8 |  |  |  |  | 752 | GC2
0111 |  | B50F | 15 | 200 | 醋酸/706 |  |  | 104 |  | 0.3 | 149 | 0.6 | S31603 GB/T14976 | CL150 | RF | HG/T20615-2009 |  | 0.8 |  |  |  |  | 752 | GC2
0114 |  | B50F | 15 | 200 | 粗VAM/804 |  |  | 13 |  | 0.24 | 70/-20 | 0.6 | S31603 GB/T14976 | CL150 | RF | HG/T20615-2009 |  | 0.8 |  |  |  |  | 752 | GC2 | 去掉负温
0064 | 7 | B50K | 15 | 600 | 粗醋酸/307/308 |  |  | 133 |  | 0.08 | 149 | 0.3/FV | S31603 GB/T14976 | CL150 | RF | HG/T20615-2009 |  | 0.8 | S31603(Ⅰ类) GB/T12771(≥DN350) |  |  |  | 752 | GC2 | 后期考虑是否使用特殊材质-双相钢或AL-6XN
0065 |  | B50K | 15 | 1300 | 粗醋酸/307A/308A |  |  | 133 |  | 0.08 | 149 | 0.3/FV | S31603 GB/T14976 | CL150 | RF | HG/T20615-2009 |  | 0.8 | S31603(Ⅰ类) GB/T12771(≥DN350) |  |  |  | 752 | GC2 | 后期考虑是否使用特殊材质-双相钢或AL-6XN
0067 |  | B50K | 15 | 1150 | 粗VAM/301 |  |  | 76 |  | 0.03 | 149 | 0.3/FV | S31603 GB/T14976 | CL150 | RF | HG/T20615-2009 |  | 0.8 | S31603(Ⅰ类) GB/T12771(≥DN350) |  |  |  | 752 | GC2 |  | RT到600，以上补强，再讨论
0070 |  | B50K | 15 | 75 | 粗VAM/320 |  |  | 110 |  | 0.07 | 149 | 0.3/FV | S31603 GB/T14976 | CL150 | RF | HG/T20615-2009 |  | 0.8 |  |  |  |  | 752 | GC2
0072 |  | B50K | 15 | 500 | 粗VAM/407 |  |  | 92 |  | 0.125 | 121 | 0.3/FV | S31603 GB/T14976 | CL150 | RF | HG/T20615-2009 |  | 0.8 | S31603(Ⅰ类) GB/T12771(≥DN350) |  |  |  | 752 | GC2
0073 |  | B50K | 15 | 1000 | 粗VAM/408 |  |  | 92 |  | 0.088 | 121 | 0.3/FV | S31603 GB/T14976 | CL150 | RF | HG/T20615-2009 |  | 0.8 | S31603(Ⅰ类) GB/T12771(≥DN350) |  |  |  | 752 | GC2
0075 |  | B50K | 15 | 800 | 轻组分/401 |  |  | 73 |  | 0.052 | 121 | 0.3/FV | S31603 GB/T14976 | CL150 | RF | HG/T20615-2009 |  | 0.8 | S31603(Ⅰ类) GB/T12771(≥DN350) |  |  |  | 752 | GC2
0081 |  | B50K | 15 | 125 | 粗VAM/350 |  |  | 98 |  | 0.24 | 149 | 0.6/FV | S31603 GB/T14976 | CL150 | RF | HG/T20615-2009 |  | 0.8 |  |  |  |  | 752 | GC2
0082 |  | B50K | 15 | 250 | 轻组分/352 |  |  | 104 |  | 0.052 | 149 | 0.3/FV | S31603 GB/T14976 | CL150 | RF | HG/T20615-2009 |  | 0.8 |  |  |  |  | 752 | GC2
0083 |  | B50K | 15 | 200 | 废水/360 |  |  | 112 |  | 0.053 | 149 | 0.3/FV | S31603 GB/T14976 | CL150 | RF | HG/T20615-2009 |  | 0.8 |  |  |  |  | 752 | GC2
0084 |  | B50K | 15 | 300 | 废水/362 |  |  | 112 |  | 0.053 | 149 | 0.3/FV | S31603 GB/T14976 | CL150 | RF | HG/T20615-2009 |  | 0.8 |  |  |  |  | 752 | GC2
0087 |  | B50K | 15 | 300 | 轻组分/421 |  |  | 49 |  | 0.17 | 149 | 0.4/FV | S31603 GB/T14976 | CL150 | RF | HG/T20615-2009 |  | 0.8 |  |  |  |  | 752 | GC2
0088 |  | B50K | 15 | 200 | 轻组分/423 |  |  | 45 |  | 0.16 | 149 | 0.4/FV | S31603 GB/T14976 | CL150 | RF | HG/T20615-2009 |  | 0.8 |  |  |  |  | 752 | GC2
0091 |  | B50K | 15 | 450 | 粗VAM/427 |  |  | 81 |  | 0.21 | 149 | 0.4/FV | S31603 GB/T14976 | CL150 | RF | HG/T20615-2009 |  | 0.8 | S31603(Ⅰ类) GB/T12771(≥DN350) |  |  |  | 752 | GC2
0095 |  | B50K | 15 | 300 | 醋酸/502 |  |  | 143 |  | 0.1 | 160 | 0.3/FV | S31603 GB/T14976 | CL150 | RF | HG/T20615-2009 |  | 0.8 |  |  |  |  | 752 | GC2 | 后期考虑是否使用特殊材质-双相钢或AL-6XN
0096 |  | B50K | 15 | 400 | 醋酸/505 |  |  | 140 |  | 0.1 | 160 | 0.3/FV | S31603 GB/T14976 | CL150 | RF | HG/T20615-2009 |  | 0.8 | S31603(Ⅰ类) GB/T12771(≥DN350) |  |  |  | 752 | GC2 | 后期考虑是否使用特殊材质-双相钢或AL-6XN
0098 |  | B50K | 15 | 700 | 醋酸/520 |  |  | 60 |  | -0.09 | 149 | 0.3/FV | S31603 GB/T14976 | CL150 | RF | HG/T20615-2009 |  | 0.8 | S31603(Ⅰ类) GB/T12771(≥DN350) |  |  |  | 752 | GC2
0099 |  | B50K | 15 | 200 | 醋酸/523 |  |  | 45 |  | -0.095 | 149 | 0.3/FV | S31603 GB/T14976 | CL150 | RF | HG/T20615-2009 |  | 0.8 |  |  |  |  | 752 | GC2
0102 |  | B50K | 15 | 500 | VAM/451 |  |  | 80 |  | 0.027 | 149 | 0.3/FV | S31603 GB/T14976 | CL150 | RF | HG/T20615-2009 |  | 0.8 | S31603(Ⅰ类) GB/T12771(≥DN350) |  |  |  | 752 | GC2
0103 |  | B50K | 15 | 300 | VAM/451A |  |  | 56 |  | 0.008 | 149 | 0.3/FV | S31603 GB/T14976 | CL150 | RF | HG/T20615-2009 |  | 0.8 |  |  |  |  | 752 | GC2
0106 |  | B50K | 15 | 800 | 粗VAM/457 |  |  | 85 |  | 0.086 | 149 | 0.3/FV | S31603 GB/T14976 | CL150 | RF | HG/T20615-2009 |  | 0.8 | S31603(Ⅰ类) GB/T12771(≥DN350) |  |  |  | 752 | GC2
0108 |  | B50K | 15 | 200 | 粗VAM/701 |  |  | 65 |  | 0.008 | 149 | 0.3/FV | S31603 GB/T14976 | CL150 | RF | HG/T20615-2009 |  | 0.8 |  |  |  |  | 752 | GC2
0110 |  | B50K | 15 | 200 | 醋酸/705 |  |  | 104 |  | 0.012 | 149 | 0.3/FV | S31603 GB/T14976 | CL150 | RF | HG/T20615-2009 |  | 0.8 |  |  |  |  | 752 | GC2
0112 |  | B50K | 15 | 200 | 粗VAM/801 |  |  | 13 |  | -0.09 | 70 | 0.3/FV | S31603 GB/T14976 | CL150 | RF | HG/T20615-2009 |  | 0.8 |  |  |  |  | 752 | GC2 | 去掉负温
0113 |  | B50K | 15 | 100 | 粗VAM/802 |  |  | 13 |  | -0.09 | 70 | 0.3/FV | S31603 GB/T14976 | CL150 | RF | HG/T20615-2009 |  | 0.8 |  |  |  |  | 752 | GC2 | 去掉负温
0115 |  | B50K | 15 | 200 | 醋酸乙酯/805 |  |  | 33 |  | -0.09 | 70 | 0.3/FV | S31603 GB/T14976 | CL150 | RF | HG/T20615-2009 |  | 0.8 |  |  |  |  | 752 | GC2 | 去掉负温
0008 | 8 | D01 | 15 | 100 | 中压氮气1 N |  |  | 常温 |  | 2.5 | 60 | 2.8 | 20 GB/T8163 | CL300 | RF | HG/T20615-2009 |  | 1.5 |  |  |  |  | 750 | GC2
0022 | 9 | D01B | 15 | 250 | 原料乙烯(物流点170) |  |  | 30 |  | 1.601 | 60 | 1.8 | 20 GB/T8163 | CL300 | RF | HG/T20615-2009 |  | 1.5 |  |  |  |  | 751 | GC2
0011 | 10 | D01F | 15 | 600 | 中压蒸汽1 MS |  |  | 待定 |  | 1.4 | 300 | 1.6 | 20 GB/T3087 | CL300 | RF | HG/T20615-2009 |  | 1.5 |  |  |  |  | 750 | GC2
0012 |  | D01F | 15 | 150 | 中压蒸汽凝液1 SC |  |  | 待定 |  | 1 | 215 | 1.6 | 20 GB/T3087 | CL300 | RF | HG/T20615-2009 |  | 1.5 |  |  |  |  | 750 | GC2
0060 |  | D01F | 15 | 150 | 水（物流号190） |  |  | 90 |  | 0.9 | 170 | 2 | 20 GB/T8163 | CL300 | RF | HG/T20615-2009 |  | 1.5 |  |  |  |  | 751 | GC2
0061 |  | D01F | 15 | 600 | 蒸汽（物流号192） |  |  | 149~177 |  | 0.36~0.85 | 210 | 1.6 | 20 GB/T3087 | CL300 | RF | HG/T20615-2009 |  | 1.5 |  |  |  |  | 751 | GC2
0062 | 11 | D46E | 15 | 200 | 高压氮气、氧气 |  |  | 常温 |  | 2.5 | 60 | 2.8 | S30408 GB/T14976(O) | CL300 | RF | HG/T20615-2009 |  | 0.8 | 禁油脱脂 |  |  |  | 751 | GC2
0057 | 12 | D46F | 15 | 125 | 碳酸钾溶液2（物流点239） |  |  | 118 |  | 1.6 | 140 | 1.8 | S30408 GB/T14976 | CL300 | RF | HG/T20615-2009 |  | 0.8 |  |  |  |  | 751 | GC2
0101 |  | D46F | 15 | 75 | 抑制剂/439 |  |  | 60 |  | 0.97 | 135 | 1.9 | S30408 GB/T14976 | CL300 | RF | HG/T20615-2009 |  | 0.8 |  |  |  |  | 752 | GC2
0025 | 13 | D50F | 15 | 250 | 回收醋酸（物流点101） |  |  | 132 |  | 1.38 | 165 | 1.6 | S31603 GB/T14976 | CL300 | RF | HG/T20615-2009 |  | 0.8 |  |  |  |  | 751 | GC2 | 后期考虑是否使用特殊材质-双相钢或AL-6XN
0027 |  | D50F | 15 | 125 | 原料醋酸（物流点100） |  |  | 30 |  | 1.601 | 60 | 1.8 | S31603 GB/T14976 | CL300 | RF | HG/T20615-2009 |  | 0.8 |  |  |  |  | 751 | GC2
0028 |  | D50F | 15 | 1000 | 循环气（物流点106） |  |  | 150~183 |  | 0.763 | 220 | 1.1 | S31603 GB/T14976 | CL300 | RF | HG/T20615-2009 |  | 0.8 | S31603(Ⅰ类) GB/T12771(≥DN350) |  |  |  | 751 | GC2
0029 |  | D50F | 15 | 1000 | 循环气（物流点110A） |  |  | 148~180 |  | 0.747 | 220 | 1.1 | S31603 GB/T14976 | CL300 | RF | HG/T20615-2009 |  | 0.8 | S31603(Ⅰ类) GB/T12771(≥DN350) |  |  |  | 751 | GC2
0031 |  | D50F | 15 | 80 | 促进剂醋酸钾（物流点108） |  |  | 60 |  | 2.07 | 90 | 2.3 | S31603 GB/T14976 | CL300 | RF | HG/T20615-2009 |  | 0.8 |  |  |  |  | 751 | GC2
0032 |  | D50F | 15 | 850 | 循环气（物流点113） |  |  | 158~189 |  | 0.663 | 220 | 1.1 | S31603 GB/T14976 | CL300 | RF | HG/T20615-2009 |  | 0.8 | S31603(Ⅰ类) GB/T12771(≥DN350) |  |  |  | 751 | GC2
0033 |  | D50F | 15 | 300 | 循环气进料压缩机出口气（物流点201） |  |  | 104~107 |  | 1.173 | 140 | 1.35 | S31603 GB/T14976 | CL300 | RF | HG/T20615-2009 |  | 0.8 |  |  |  |  | 751 | GC2
0034 |  | D50F | 15 | 350 | 回收气（物流点220） |  |  | 84~87 |  | 1.105 | 120 | 1.35 | S31603 GB/T14976 | CL300 | RF | HG/T20615-2009 |  | 0.8 | S31603(Ⅰ类) GB/T12771(≥DN350) |  |  |  | 751 | GC2
0036 |  | D50F | 15 | 350 | 回收气（物流点222） |  |  | 114 |  | 0.987 | 145 | 1.35 | S31603 GB/T14976 | CL300 | RF | HG/T20615-2009 |  | 0.8 | S31603(Ⅰ类) GB/T12771(≥DN350) |  |  |  | 751 | GC2
0045 |  | D50F | 15 | 250 | 醋酸、水等（物流点131） |  |  | 132 |  | 1.38 | 165 | 1.56 | S31603 GB/T14976 | CL300 | RF | HG/T20615-2009 |  | 0.8 |  |  |  |  | 751 | GC2 | 后期考虑是否使用特殊材质-双相钢或AL-6XN
0066 |  | D50F | 15 | 250 | 粗醋酸/101 |  |  | 127 |  | 1.38 | 149 | 1.6 | S31603 GB/T14976 | CL300 | RF | HG/T20615-2009 |  | 0.8 |  |  |  |  | 752 | GC2 | 后期考虑是否使用特殊材质-双相钢或AL-6XN
0079 |  | D50F | 15 | 200 | 乙醛/404A |  |  | 45 |  | 1.1 | 121 | 1.3 | S31603 GB/T14976 | CL300 | RF | HG/T20615-2009 |  | 0.8 |  |  |  |  | 752 | GC2
0093 |  | D50F | 15 | 75 | 新鲜醋酸/501 |  |  | 30 |  | 1.6 | 70 | 1.9 | S31603 GB/T14976 | CL300 | RF | HG/T20615-2009 |  | 0.8 |  |  |  |  | 752 | GC2
0094 |  | D50F | 15 | 150 | 醋酸/500 |  |  | 121 |  | 0.87 | 149 | 1.1 | S31603 GB/T14976 | CL300 | RF | HG/T20615-2009 |  | 0.8 |  |  |  |  | 752 | GC2
0116 |  | D50F | 15 | 40 | 醋酸钾溶液/108 |  |  | 60 |  | 2.07 | 135 | 2.4 | S31603 GB/T14976 | CL300 | RF | HG/T20615-2009 |  | 0.8 |  |  |  |  | 752 | /

## 项目 (3) (hidden)
| DM308B05-01-2016 | [15 empty] | 会签 COSIGNED
| 东华工程科技 股份有限公司 EAST CHINA ENGINEERING SCIENCE AND TECHNOLOGY CO., LTD. |  |  |  |  | 工程PROJ. | 202010 |  | 管道材料等级索引 Piping Material Class Index | [7 empty] | 设计DESD. |  |  | 图号DOC.NO. |  | 202010-025-048S
[6 empty] | 装置JOB. | / | [9 empty] | 校核CHKD. |  |  | 版次ISSUE | 0
[6 empty] | 工序SUBJ. | 025 | [9 empty] | 审核APPD. |  |  | 修改REV. | 0
[6 empty] | 阶段PHASE | 施工图 | [9 empty] | 审定AUTHD. |  |  | 入库时间DATE
| 序号 No. | 等级号 Class No. | 管径范围 |  | 介质名称或代号 Services Name Or Code |  |  | 操作条件 |  |  | 设计条件 |  | 管子材料 Pipe Material | 法 兰 Flange |  |  |  | 腐蚀裕度 | 备注 Remarks |  |  |  | 所在主项 Subj. No. | 压力管道 类级别
|  |  | Size Range |  |  |  |  | Operating Conditions |  |  | Design Conditions |  |  | 等级 | 密封面 | 标准号 |  | Corr.Allow.
|  |  | DN1 | DN2 |  |  |  | T(℃) |  | P(MPaG) | T(℃) | P(MPaG) |  | Rating | Face | Standard |  | (mm)
0069 | 1 | M18 | 15 | 1200 | 雨水(马路下埋地) |  |  | 常温 |  | 常压 | 常温 | 常压 | QT400 | / | / | / |  | 0 | 埋地 |  |  |  | 公用工程
0063 | 2 | M86 | 15 | 200 | 生活给水（室外） |  |  | 常温 |  | 0.4 | 常温 | 0.8 | 钢骨架复合HDPE | PN10bar | RF | HG/T20592-2009 |  | 0 | 埋地/架空 |  |  |  | 公用工程
0068 | 3 | M89B | 15 | 1200 | 雨水(埋地) |  |  | 常温 |  | 常压 | 常温 | 常压 | PE80/B型结构壁 | / | / | / |  | 0 | 埋地 |  |  |  | 公用工程
0064 | 4 | M90 | 15 | 100 | 生活给水（室内） |  |  | 常温 |  | 0.4 | 常温 | 0.8 | PPR GB/T18742.2 | PN10bar | RF | / |  | 0 | 埋地/架空 |  |  |  | 公用工程
0113 | 5 | M94 | 25 | 300 | 含盐废水（pH=6~9） |  |  | 常温 |  | 0.4 | 60 | 0.6 | U-PVC | PN10bar | FF | / |  | 0 | 伸入水池部分 |  |  |  | 222
0115 |  | M94 | 20 | 100 | 10%NaClO,10%NaHSO3，阻垢剂、30%盐酸、30%烧碱、 |  |  | 常温 |  | 0.5 | 60 | 0.8 | U-PVC | PN10bar | FF | / |  | 0 |  |  |  |  | 222
0059 | 6 | N01 | 15 | 500 | 清净循环冷却水 |  |  | 32/42 |  | 0.3～0.4 | 50 | 0.6 | 20/Q235B | PN16bar | RF | HG/T20592-2009 |  | 1.5 | 架空 |  |  |  | 公用工程
0065 |  | N01 | 15 | 300 | 生产给水 |  |  | 常温 |  | 0.4 | 常温 | 0.8 | 20/Q235B | PN16bar | RF | HG/T20592-2009 |  | 1.5 | 架空 |  |  |  | 公用工程
0074 |  | N01 | 15 | 300 | 工艺水 |  |  | 常温 |  | 0.4 | 常温 | 0.6 | 20/Q235B | PN16bar | RF | HG/T20592-2009 |  | 1.5 | 架空 |  |  |  | 公用工程
0102 |  | N01 | 15 | 400 | 新鲜水 |  |  | 常温 |  | 0.4 | 50 | 0.8 | 20/Q235B | PN16bar | RF | HG/T20592-2009 |  | 1.5 | 随全厂，水质见原水水质分析报告 |  |  |  | 222
0114 |  | N01 | 25 | 400 | 清净污水 |  |  | 常温 |  | 0.2 | 60 | 0.4 | 20/Q235B | PN16bar | RF | HG/T20592-2009 |  | 1.5 |  |  |  |  | 222
0117 |  | N01 | 15 | 200 | 压缩空气 |  |  | 常温 |  | 0.6 | 80 | 1 | 20 GB/T8163 | PN16bar | RF | HG/T20592-2009 |  | 1.5 |  |  |  |  | 222
0060 | 7 | N01A | 15 | 400 | 室外消防给水 |  |  | 常温 |  | 1.2 | 常温 | 1.6 | 20 GB/T8163 | PN16bar | RF | HG/T20592-2009 |  | 1.5 | 架空 |  |  |  | 公用工程
0067 | 8 | N01D | 15 | 200 | 初期污染雨水/生产污水 |  |  | 常温 |  | 0.5 | 常温 | 0.9 | 20 GB/T8163 | PN16bar | RF | HG/T20592-2009 |  | 3.0 | 架空 |  |  |  | 公用工程 | 钢衬PO/PTFE
0035 | 9 | N01F | 15 | 500 | 低压蒸汽 |  |  | 151 |  | 0.5 | 181 | 0.9 | 20 GB 3087 | PN16bar | RF | HG/T20592-2009 |  | 1.5 | 蒸汽 |  |  |  | 301
0036 |  | N01F | 15 | 32 | 蒸汽冷凝水 |  |  | 100 |  | 0.1 | 130 | 0.2 | 20 GB 3087 | PN16bar | RF | HG/T20592-2009 |  | 1.5 | 水 |  |  |  | 301
0071 |  | N01F | 15 | 600 | 低压蒸汽 |  |  | 195 |  | 0.8 | 210 | 1.0 | 20 GB 3087 | PN16bar | RF | HG/T20592-2009 |  | 1.5 | 架空 |  |  |  | 公用工程
0072 |  | N01F | 15 | 300 | 低压冷凝液 |  |  | 150 |  | 0.6 | 180 | 0.8 | 20 GB 3087 | PN16bar | RF | HG/T20592-2009 |  | 1.5 | 架空 |  |  |  | 公用工程
0085 |  | N01F | 15 | 200 | 低压蒸汽\低压蒸汽冷凝液 |  |  | 159 |  | 0.5 | 189 | 1 | 20 GB 3087 | PN16bar | RF | HG/T20592-2009 |  | 1.5 |  |  |  |  | 361
0119 |  | N01F | 15 | 300 | 0.6MPa低压饱和蒸汽 |  |  | 159 |  | 0.6 | 200 | 0.8 | 20 GB 3087 | PN16bar | RF | HG/T20592-2009 |  | 1.5 |  |  |  |  | 222
0120 |  | N01F | 15 | 150 | 蒸汽冷凝液 |  |  | 60 |  | 0.6 | 80 | 0.8 | 20 GB 3087 | PN16bar | RF | HG/T20592-2009 |  | 1.5 |  |  |  |  | 222
0066 | 10 | N01M | 15 | 500 | 雨水 |  |  | 常温 |  | 常压 | 常温 | 常压 | 20 GB/T8163 | PN16bar | RF | HG/T20592-2009 |  | 3.0 | 埋地 |  |  |  | 公用工程 | HDPE | 与陈蓉沟通
0061 | 11 | N04A | 15 | 400 | 室外消防给水 |  |  | 常温 |  | 1.2 | 常温 | 1.6 | Q235B热镀锌 | PN16bar | RF | HG/T20592-2009 |  | 0 | 架空 |  |  |  | 公用工程
0062 |  | N04A | 15 | 300 | 室内消防水/消防喷淋 |  |  | 常温 |  | 1.2 | 常温 | 1.6 | Q235B热镀锌 | PN16bar | RF | HG/T20592-2009 |  | 0 | 埋地/架空 |  |  |  | 公用工程
0030 | 12 | N46 | 15 | 80 | 1%NaOH |  |  | 20 |  | 0.1 | 50 | 0.2 | S30408 GB/T14976 | PN16bar | RF | HG/T20592-2009 |  | 0.8 | 碱液 |  |  |  | 301
0031 |  | N46 | 15 | 65 | 清洁废水 |  |  | 20 |  | 0.4 | 50 | 0.6 | S30408 GB/T14976 | PN16bar | RF | HG/T20592-2009 |  | 0.8 | 水 |  |  |  | 301
0032 |  | N46 | 15 | 200 | 封闭循环冷却上水 |  |  | 20 |  | 0.4 | 50 | 0.6 | S30408 GB/T14976 | PN16bar | RF | HG/T20592-2009 |  | 0.8 | 酸性循环水 |  |  |  | 301 | 钢衬PO | 吴笑天
0033 |  | N46 | 15 | 200 | 封闭循环冷却回水 |  |  | 40 |  | 0.3 | 70 | 0.6 | S30408 GB/T14976 | PN16bar | RF | HG/T20592-2009 |  | 0.8 | 酸性循环水 |  |  |  | 301 | 钢衬PO | 吴笑天
0034 |  | N46 | 15 | 150 | 纯水 |  |  | 20 |  | 0.6 | 50 | 0.9 | S30408 GB/T14976 | PN16bar | RF | HG/T20592-2009 |  | 0.8 | 水 |  |  |  | 301 |  | 吴笑天
0037 |  | N46 | 15 | 150 | 工艺用压缩空气 |  |  | 20 |  | 0.6 | 50 | 0.9 | S30408 GB/T14976 | PN16bar | RF | HG/T20592-2009 |  | 0.8 | 压缩空气 |  |  |  | 301 |  | 吴笑天
0038 |  | N46 | 15 | 125 | 仪表空气 |  |  | 20 |  | 0.6 | 50 | 0.9 | S30408 GB/T14976 | PN16bar | RF | HG/T20592-2009 |  | 0.8 | 仪表空气 |  |  |  | 301 |  | 吴笑天
0055 |  | N46 | 15 | 300 | 工厂空气 |  |  | 常温 |  | 0.7 | 常温 | 0.9 | S30408 GB/T14976 | PN16bar | RF | HG/T20592-2009 |  | 0.8 | 架空 |  |  |  | 公用工程
0056 |  | N46 | 15 | 300 | 仪表空气 |  |  | 常温 |  | 0.7 | 常温 | 0.9 | S30408 GB/T14976 | PN16bar | RF | HG/T20592-2009 |  | 0.8 | 架空 |  |  |  | 公用工程
0070 |  | N46 | 15 | 150 | 缓释阻垢剂管 |  |  | 常温 |  | 0.4 |  | 0.45 | S30408 GB/T14976 | PN16bar | RF | HG/T20592-2009 |  | 0.8 | 埋地/架空 |  |  |  | 公用工程
0075 |  | N46 | 15 | 300 | 脱盐水 |  |  | 常温 |  | 0.4 | 常温 | 0.6 | S30408 GB/T14976 | PN16bar | RF | HG/T20592-2009 |  | 0.8 | 架空 |  |  |  | 公用工程
0091 |  | N46 | 15 | 80 | 1%NaOH |  |  | 常温 |  | 0.1～0.4 | 50 | 0.6 | S30408 GB/T14976 | PN16bar | RF | HG/T20592-2009 |  | 0.8 |  |  |  |  | 罐区
0092 |  | N46 | 15 | 80 | 40%NaOH |  |  | 常温 |  | 0.4 | 50 | 0.6 | S30408 GB/T14976 | PN16bar | RF | HG/T20592-2009 |  | 0.8 |  |  |  |  | 罐区
0101 |  | N46 | 15 | 350 | 仪表空气/工厂空气 |  |  | 60 |  | 0.7 | 60 | 1 | S30408 GB/T14976 | PN16bar | RF | HG/T20592-2009 |  | 0.8 |  |  |  |  | 暖通
0106 |  | N46 | 15 | 700 | 一级RO产水 |  |  | 25 |  | 0.4 | 50 | 0.6 | S30408 GB/T14976 | PN16bar | RF | HG/T20592-2009 |  | 0.8 | 不锈钢，含盐量约60ppm，氯离子约15ppm |  |  |  | 222
0107 |  | N46 | 15 | 400 | 一级RO产水 |  |  | 25 |  | 1.2 | 50 | 1.4 | S30408 GB/T14976 | PN16bar | RF | HG/T20592-2009 |  | 0.8 | 不锈钢，含盐量约60ppm，氯离子约15ppm |  |  |  | 222
0109 |  | N46 | 15 | 400 | 二级RO产水 |  |  | 25 |  | 0.5 | 50 | 0.7 | S30408 GB/T14976 | PN16bar | RF | HG/T20592-2009 |  | 0.8 | 清洁度，含盐量约5ppm |  |  |  | 222
0111 |  | N46 | 15 | 400 | 脱盐水 |  |  | 25 |  | 0.8 | 60 | 1 | S30408 GB/T14976 | PN16bar | RF | HG/T20592-2009 |  | 0.8 |  |  |  |  | 222
0116 |  | N46 | 15 | 200 | 仪表空气 |  |  | 常温 |  | 0.6 | 80 | 1 | S30408 GB/T14976 | PN16bar | RF | HG/T20592-2009 |  | 0.8 |  |  |  |  | 222
0095 | 13 | N46E | 15 | 200 | 98%硫酸 |  |  | 常温 |  | 0.6 | 50 | 0.72 | S30408 GB/T14976 | PN16bar | RF | HG/T20592-2009 |  | 1.5 |  |  |  |  | 罐区
0094 | 14 | N47 | 15 | 80 | 双氧水 |  |  | 常温 |  | 0.4 | 50 | 0.6 | S30403 GB/T14976 | PN16bar | RF | HG/T20592-2009 |  | 0.8 | 业主要求修改为304L |  |  |  | 罐区
0044 | 15 | N50 | 15 | 100 | 有机拦截酸 |  |  | 30 |  | 0.1 | 60 | 0.2 | S31603 GB/T14976 | PN16bar | RF | HG/T20592-2009 |  | 0.8 | 清液酸（24%磷酸） |  |  |  | 301
0048 |  | N50 | 15 | 32 | 有机拦截酸 |  |  | 38 |  | 0.4 | 70 | 0.6 | S31603 GB/T14976 | PN16bar | RF | HG/T20592-2009 |  | 0.8 | 24.5%磷酸 |  |  |  | 301
0049 |  | N50 | 15 | 25 | 有机拦截酸 |  |  | 30 |  | 0.4 | 60 | 0.6 | S31603 GB/T14976 | PN16bar | RF | HG/T20592-2009 |  | 0.8 | 有机拦截酸（24.48%磷酸） |  |  |  | 301
0093 |  | N50 | 15 | 150 | 溶剂 |  |  | 常温 |  | 0.4 | 50 | 0.6 | S31603 GB/T14976 | PN16bar | RF | HG/T20592-2009 |  | 0.8 | 磷酸三丁酯，轻质白油混和物 |  |  |  | 罐区
0099 |  | N50 | 15 | 150 | 磷酸三丁酯 |  |  | 常温 |  | 0.4 | 50 | 0.6 | S31603 GB/T14976 | PN16bar | RF | HG/T20592-2009 |  | 0.8 |  |  |  |  | 罐区
0100 |  | N50 | 15 | 150 | 轻质白油 |  |  | 常温 |  | 0.4 | 50 | 0.6 | S31603 GB/T14976 | PN16bar | RF | HG/T20592-2009 |  | 0.8 |  |  |  |  | 罐区
0103 |  | N50 | 15 | 600 | 新鲜水 |  |  | 常温 |  | 0.4 | 50 | 0.8 | S31603 GB/T14976 | PN16bar | RF | HG/T20592-2009 |  | 0.8 | 清洁度要求，500ppm 氯离子 |  |  |  | 222
0104 |  | N50 | 15 | 250 | 清水 |  |  | 25 |  | 0.4 | 50 | 0.6 | S31603 GB/T14976 | PN16bar | RF | HG/T20592-2009 |  | 0.8 | 清洁度要求，500ppm 氯离子 |  |  |  | 222
0077 | 16 | N60A | 15 | 1000 | 75浓缩循环酸 |  |  | 90 |  | -0.08 | 100 | 0.1/FV | 904L | PN16bar | RF | HG/T20592-2009 |  | 0.8 | 含F、磷酸 |  |  |  | 361
0078 |  | N60A | 15 | 500 | 85浓缩循环酸 |  |  | 90 |  | -0.08 | 100 | 0.1/FV | 904L | PN16bar | RF | HG/T20592-2009 |  | 0.8 | 含F、磷酸 |  |  |  | 361
0080 |  | N60A | 15 | 1000 | 75浓缩二次蒸汽 |  |  | 90 |  | -0.08 | 100 | 0.1/FV | 904L | PN16bar | RF | HG/T20592-2009 |  | 0.8 | 含F介质 |  |  |  | 361 |  | 一效循环及蒸汽钢衬PTFE
0081 |  | N60A | 15 | 500 | 85浓缩二次蒸汽 |  |  | 90 |  | -0.08 | 100 | 0.1/FV | 904L | PN16bar | RF | HG/T20592-2009 |  | 0.8 | 含F介质 |  |  |  | 361 |  | 75浓缩循环管使用316L衬8024,904L，气相904L
0082 |  | N60A | 15 | 200 | 45浓缩二次蒸汽冷凝液 |  |  | 110 |  | 0.1~0.4 | 120 | 0.2 | 904L | PN16bar | RF | HG/T20592-2009 |  | 0.8 | 含F、磷酸 |  |  |  | 361 |  | 85%循环酸管钢衬PTFE（耐真空），气相管904L
0083 |  | N60A | 15 | 200 | 75浓缩二次蒸汽蒸汽冷凝液 |  |  | 90 |  | -0.08 /0.4 | 100 | 0.1/FV | 904L | PN16bar | RF | HG/T20592-2009 |  | 0.8 | 含F、磷酸 |  |  |  | 361 |  | 磷酸管道全部采用钢衬PTFE
0084 |  | N60A | 15 | 200 | 85浓缩二次蒸汽蒸汽冷凝液 |  |  | 90 |  | -0.08 /0.4 | 100 | 0.1/FV | 904L | PN16bar | RF | HG/T20592-2009 |  | 0.8 | 含F、磷酸 |  |  |  | 361
0001 | 17 | N62 | 15 | 80 | 原料酸 |  |  | 20 |  | 0.4 | 60 | 0.6 | S22053 GB/T21833 | PN16bar | RF | HG/T20592-2009 |  | 0.8 | 39%磷酸 |  |  |  | 301
0002 |  | N62 | 15 | 100 | 原料酸 |  |  | 40 |  | 0.4 | 90 | 0.6 | S22053 GB/T21833 | PN16bar | RF | HG/T20592-2009 |  | 0.8 | 39%磷酸 |  |  |  | 301
0003 |  | N62 | 15 | 80 | 萃余酸 |  |  | 40 |  | 0.1 | 60 | 0.6 | S22053 GB/T21833 | PN16bar | RF | HG/T20592-2009 |  | 0.8 | 溶剂，磷酸 |  |  |  | 301
0004 |  | N62 | 15 | 50 | 萃余酸 |  |  | 20 |  | 0.4 | 60 | 0.6 | S22053 GB/T21833 | PN16bar | RF | HG/T20592-2009 |  | 0.8 | 溶剂，磷酸 |  |  |  | 301
0005 |  | N62 | 15 | 200 | 萃取D相 |  |  | 40 |  | 0.1 | 60 | 0.6 | S22053 GB/T21833 | PN16bar | RF | HG/T20592-2009 |  | 0.8 | 溶剂，磷酸 |  |  |  | 301 | 304L衬PTFE
0006 |  | N62 | 15 | 350 | 萃取D相 |  |  | 70 |  | 0.4 | 100 | 0.6 | S22053 GB/T21833 | PN16bar | RF | HG/T20592-2009 |  | 0.8 | 溶剂，磷酸 |  |  |  | 301
0007 |  | N62 | 15 | 250 | 萃取D相 |  |  | 80 |  | 0.4 | 110 | 0.6 | S22053 GB/T21833 | PN16bar | RF | HG/T20592-2009 |  | 0.8 | 溶剂，磷酸 |  |  |  | 301
0008 |  | N62 | 15 | 350 | 洗涤D相 |  |  | 80 |  | 0.4 | 110 | 0.6 | S22053 GB/T21833 | PN16bar | RF | HG/T20592-2009 |  | 0.8 | 溶剂，磷酸 |  |  |  | 301
0009 |  | N62 | 15 | 200 | 反萃D相 |  |  | 80 |  | 0.1 | 110 | 0.6 | S22053 GB/T21833 | PN16bar | RF | HG/T20592-2009 |  | 0.8 | 溶剂 |  |  |  | 301
0010 |  | N62 | 15 | 80 | 含溶剂洗涤酸 |  |  | 80 |  | 0.1 | 110 | 0.6 | S22053 GB/T21833 | PN16bar | RF | HG/T20592-2009 |  | 0.8 | 洗涤重相酸（15.11%磷酸） |  |  |  | 301
0011 |  | N62 | 15 | 40 | 含溶剂洗涤酸 |  |  | 80 |  | 0.4 | 110 | 0.6 | S22053 GB/T21833 | PN16bar | RF | HG/T20592-2009 |  | 0.8 | 洗涤重相酸（15.11%磷酸） |  |  |  | 301
0012 |  | N62 | 15 | 125 | 一级净化酸 |  |  | 80 |  | 0.1 | 110 | 0.6 | S22053 GB/T21833 | PN16bar | RF | HG/T20592-2009 |  | 0.8 | 33％磷酸 |  |  |  | 301
0013 |  | N62 | 15 | 80 | 一级净化酸 |  |  | 80 |  | 0.4 | 110 | 0.6 | S22053 GB/T21833 | PN16bar | RF | HG/T20592-2009 |  | 0.8 | 33％磷酸 |  |  |  | 301
0014 |  | N62 | 15 | 200 | 溶剂再生 |  |  | 80 |  | 0.1 | 110 | 0.6 | S22053 GB/T21833 | PN16bar | RF | HG/T20592-2009 |  | 0.8 | 溶剂 |  |  |  | 301
0015 |  | N62 | 15 | 150 | 溶剂再生 |  |  | 80 |  | 0.4 | 110 | 0.6 | S22053 GB/T21833 | PN16bar | RF | HG/T20592-2009 |  | 0.8 | 溶剂 |  |  |  | 301
0016 |  | N62 | 15 | 200 | 循环溶剂 |  |  | 80 |  | 0.1 | 110 | 0.6 | S22053 GB/T21833 | PN16bar | RF | HG/T20592-2009 |  | 0.8 | 溶剂 |  |  |  | 301
0017 |  | N62 | 15 | 150 | 循环溶剂 |  |  | 80 |  | 0.4 | 100 | 0.6 | S22053 GB/T21833 | PN16bar | RF | HG/T20592-2009 |  | 0.8 | 溶剂 |  |  |  | 301
0018 |  | N62 | 15 | 350 | 循环溶剂 |  |  | 40 |  | 0.1 | 70 | 0.2 | S22053 GB/T21833 | PN16bar | RF | HG/T20592-2009 |  | 0.8 | 溶剂 |  |  |  | 301
0019 |  | N62 | 15 | 350 | 循环溶剂 |  |  | 52 |  | 0.4 | 100 | 0.2 | S22053 GB/T21833 | PN16bar | RF | HG/T20592-2009 |  | 0.8 | 溶剂 |  |  |  | 301
0020 |  | N62 | 15 | 50 | 分液溶剂 |  |  | 40 |  | 0.1 | 70 | 0.6 | S22053 GB/T21833 | PN16bar | RF | HG/T20592-2009 |  | 0.8 | 溶剂 |  |  |  | 301
0021 |  | N62 | 15 | 80 | 分液溶剂 |  |  | 40 |  | 0.4 | 70 | 0.6 | S22053 GB/T21833 | PN16bar | RF | HG/T20592-2009 |  | 0.8 | 溶剂 |  |  |  | 301
0022 |  | N62 | 15 | 50 | 第三相 |  |  | 80 |  | 0.1 | 110 | 0.2 | S22053 GB/T21833 | PN16bar | RF | HG/T20592-2009 |  | 0.8 | 有机物 |  |  |  | 301
0023 |  | N62 | 15 | 50 | 溶剂再生废水 |  |  | 80 |  | 0.4 | 110 | 0.6 | S22053 GB/T21833 | PN16bar | RF | HG/T20592-2009 |  | 0.8 | 废水 |  |  |  | 301
0024 |  | N62 | 15 | 65 | 新鲜溶剂 |  |  | 20 |  | 0.4 | 50 | 0.6 | S22053 GB/T21833 | PN16bar | RF | HG/T20592-2009 |  | 0.8 | 溶剂 |  |  |  | 301
0025 |  | N62 | 15 | 50 | 事故排净酸 |  |  | 40 |  | 0.1 | 70 | 0.6 | S22053 GB/T21833 | PN16bar | RF | HG/T20592-2009 |  | 0.8 | 溶剂，磷酸 |  |  |  | 301
0026 |  | N62 | 15 | 50 | 收料溶剂 |  |  | 40 |  | 0.1 | 70 | 0.2 | S22053 GB/T21833 | PN16bar | RF | HG/T20592-2009 |  | 0.8 | 溶剂 |  |  |  | 301
0027 |  | N62 | 15 | 50 | 事故排净酸 |  |  | 80 |  | 0.1 | 110 | 0.2 | S22053 GB/T21833 | PN16bar | RF | HG/T20592-2009 |  | 0.8 | 溶剂酸 |  |  |  | 301
0028 |  | N62 | 15 | 50 | 收料溶剂 |  |  | 80 |  | 0.1 | 90 | 0.2 | S22053 GB/T21833 | PN16bar | RF | HG/T20592-2009 |  | 0.8 | 溶剂 |  |  |  | 301
0029 |  | N62 | 15 | 65 | 事故排净酸 |  |  | 20 |  | 0.1 | 50 | 0.2 | S22053 GB/T21833 | PN16bar | RF | HG/T20592-2009 |  | 0.8 | 含溶剂废酸 |  |  |  | 301
0039 |  | N62 | 15 | 80 | 粗脱硫酸 |  |  | 30 |  | 0.4 | 60 | 0.6 | S22053 GB/T21833 | PN16bar | RF | HG/T20592-2009 |  | 0.8 | 清液酸（24%磷酸） |  |  |  | 301
0040 |  | N62 | 15 | 50 | 粗脱硫酸 |  |  | 30 |  | 0.1 | 60 | 0.2 | S22053 GB/T21833 | PN16bar | RF | HG/T20592-2009 |  | 0.8 | 清液酸（24%磷酸） |  |  |  | 301
0041 |  | N62 | 15 | 100 | 精脱硫酸 |  |  | 30 |  | 0.1 | 60 | 0.2 | S22053 GB/T21833 | PN16bar | RF | HG/T20592-2009 |  | 0.8 | 清液酸（24%磷酸） |  |  |  | 301
0042 |  | N62 | 15 | 80 | 精脱硫酸 |  |  | 30 |  | 0.4 | 60 | 0.6 | S22053 GB/T21833 | PN16bar | RF | HG/T20592-2009 |  | 0.8 | 清液酸（24%磷酸） |  |  |  | 301 | 304L衬PTFE
0043 |  | N62 | 15 | 100 | 有机拦截酸 |  |  | 30 |  | 0.1 | 60 | 0.2 | S22053 GB/T21833 | PN16bar | RF | HG/T20592-2009 |  | 0.8 | 清液酸（24%磷酸） |  |  |  | 301
0050 |  | N62 | 15 | 100 | 膜过滤废酸 |  |  | 20 |  | 0.4 | 50 | 0.6 | S22053 GB/T21833 | PN16bar | RF | HG/T20592-2009 |  | 0.8 | 磷酸 |  |  |  | 301
0051 |  | N62 | 15 | 32 | 膜过滤废酸 |  |  | 35 |  | 0.1 | 70 | 0.2 | S22053 GB/T21833 | PN16bar | RF | HG/T20592-2009 |  | 0.8 | 清液酸（24%磷酸） |  |  |  | 301
0052 |  | N62 | 15 | 32 | 有机膜排净 |  |  | 38 |  | 0.1 | 70 | 0.2 | S22053 GB/T21833 | PN16bar | RF | HG/T20592-2009 |  | 0.8 | 清液酸（24%磷酸） |  |  |  | 301
0053 |  | N62 | 15 | 50 | 膜再生废水 |  |  | 35 |  | 0.1 | 70 | 0.2 | S22053 GB/T21833 | PN16bar | RF | HG/T20592-2009 |  | 0.8 | 废水 |  |  |  | 301
0054 |  | N62 | 15 | 80 | 脱硫渣浆 |  |  | 25 |  | 0.4 | 55 | 0.6 | S22053 GB/T21833 | PN16bar | RF | HG/T20592-2009 |  | 0.8 | 脱硫渣 |  |  |  | 301
0097 |  | N62 | 15 | 150 | 85%磷酸 |  |  | 常温 |  | 0.6 | 50 | 0.72 | S22053 GB/T21833 | PN16bar | RF | HG/T20592-2009 |  | 0.8 |  |  |  |  | 罐区 | 钢衬PTFE
0098 |  | N62 | 15 | 150 | 多聚磷酸 |  |  | 常温 |  | 0.6 | 50 | 0.72 | S22053 GB/T21833 | PN16bar | RF | HG/T20592-2009 |  | 0.8 |  |  |  |  | 罐区
0058 | 18 | N76 | 15 | 800 | 酸性循环冷却水 |  |  | 32/42 |  | 0.3～0.4 | 50 | 0.6 | 20衬PO | PN16bar | RF | HG/T20592-2009(B) |  | 0 | 架空 |  |  |  | 公用工程
0087 |  | N76 | 15 | 600 | 酸性循环水-净化 |  |  | 90 |  | -0.08 | 100 | 0.1/FV | 20衬PO | PN16bar | RF | HG/T20592-2009(B) |  | 0 |  |  |  |  | 361
0108 |  | N76 | 25 | 300 | 一级RO浓水 |  |  | 25 |  | 1.2 | 50 | 1.4 | 20衬PO | PN16bar | RF | HG/T20592-2009(B) |  | 0 | 水质为原水浓缩4倍，氯离子约2000ppm |  |  |  | 222 | 跟聂娅玲沟通
0112 |  | N76 | 25 | 300 | 含盐废水（pH=6~9） |  |  | 常温 |  | 0.4 | 60 | 0.6 | 20衬PO | PN16bar | RF | HG/T20592-2009(B) |  | 0 |  |  |  |  | 222
0118 |  | N76 | 25 | 150 | 清洗剂 |  |  | 常温 |  | 0.4 | 50 | 0.6 | 20衬PO | PN16bar | RF | HG/T20592-2009(B) |  | 0 | 酸、碱腐蚀 |  |  |  | 222
0045 | 19 | N80 | 15 | 100 | 二级净化酸 |  |  | 38 |  | 0.1 | 70 | 0.2 | 20衬PTFE | PN16bar | RF | HG/T20592-2009(B) |  | 0 | 磷酸,由PE100改为钢衬PTFE |  |  |  | 301
0046 |  | N80 | 15 | 80 | 二级净化酸 |  |  | 38 |  | 0.4 | 70 | 0.6 | 20衬PTFE | PN16bar | RF | HG/T20592-2009(B) |  | 0 | 磷酸,由PE100改为钢衬PTFE |  |  |  | 301
0047 |  | N80 | 15 | 80 | 不合格二级净化酸 |  |  | 38 |  | 0.4 | 70 | 0.6 | 20衬PTFE | PN16bar | RF | HG/T20592-2009(B) |  | 0 | 磷酸,由PE100改为钢衬PTFE |  |  |  | 301
0076 |  | N80 | 15 | 1000 | 45浓缩循环酸 |  |  | 110 |  | 0.1~0.2 | 120 | 0.2 | 20衬PTFE | PN16bar | RF | HG/T20592-2009(B) |  | 0 | 含F、磷酸 |  |  |  | 361
0079 |  | N80 | 15 | 1000 | 45浓缩二次蒸汽 |  |  | 110 |  | 0.1~0.2 | 120 | 0.2 | 20衬PTFE | PN16bar | RF | HG/T20592-2009(B) |  | 0 | 含F介质 |  |  |  | 361
0088 |  | N80 | 15 | 200 | 75%/85%净化磷酸 |  |  | 110 |  | 0.1~0.4 | 120 | 0.6 | 20衬PTFE | PN16bar | RF | HG/T20592-2009(B) |  | 0 |  |  |  |  | 361
0057 | 20 | N81 | 15 | 800 | 酸性循环冷却水 |  |  | 32/42 |  | 0.3～0.4 | 50 | 0.6 | 20衬丁基橡胶 | PN16bar | RF | HG/T20592-2009(B) |  | 0 | 架空 |  |  |  | 公用工程
0086 |  | N81 | 15 | 600 | 酸性循环水-半水 |  |  | 90 |  | -0.08 | 100 | 0.1/FV | 20衬丁基橡胶 | PN16bar | RF | HG/T20592-2009(B) |  | 0 |  |  |  |  | 361
0090 |  | N81 | 25 | 250 | 18%氟硅酸 |  |  | 90 |  | -0.08 | 100 | 0.1/FV | 20衬丁基橡胶 | PN16bar | RF | HG/T20592-2009(B) |  | 0 | 隔膜阀 |  |  |  | 361
0096 |  | N81 | 15 | 200 | 氟硅酸 |  |  | 常温 |  | 0.4 | 50 | 0.6 | 20衬丁基橡胶 | PN16bar | RF | HG/T20592-2009(B) |  | 0 |  |  |  |  | 罐区
0089 | 21 | N81A | 15 | 1000 | 半水浓缩磷酸 |  |  | 90 |  | -0.08 /0.4 | 100 | 0.1/FV | 20衬丁基橡胶 | PN16bar | RF | HG/T20592-2009(B) |  | 0 | 含F、磷酸(用高温硫化胶) |  |  |  | 361
0105 | 22 | P50 | 15 | 200 | 清水 |  |  | 25 |  | 1.2 | 50 | 1.4 | S31603 GB/T14976 | PN25bar | RF | HG/T20592-2009 |  | 0.8 | 清洁度要求，500ppm 氯离子 |  |  |  | 222
0110 |  | P50 | 15 | 400 | 二级RO浓水 |  |  | 25 |  | 1 | 50 | 1.2 | S31603 GB/T14976 | PN25bar | RF | HG/T20592-2009 |  | 0.8 | 清洁度，含盐量约600ppm，氯离子约150ppm |  |  |  | 222
0073 | 23 | Q01F | 15 | 500 | 中压过热蒸汽 |  |  | 320 |  | 2.5 | 350 | 3 | 20 GB 3087 | PN40bar | RF | HG/T20592-2009(B) |  | 1.5 | 架空 |  |  |  | 公用工程