## Sheet1
报价清单（图纸内暂估材料部分）
1、消防工程部分
序号 | 名称 | 规格 | 标准号 | 材料 | 单位 | 数量 | 备注 | 安装含税单价（元） | 合价（元） | 备注
1 | 调压型室外消火栓 | SST100/65-1.6 |  | 铸铁 | 个 | 4 |  |  |  | 甲供材
2 | 灭火器 | MFZ/ABC6 |  | 磷酸盐基 | 具 | 16 |  |  |  | 甲供材
3 | 钢丝网骨架聚乙烯管 | DN200 | CJ/T 189-2007 | PE/20 | 米 | 300 |  |  |  | 甲供材
4 | 钢丝网骨架聚乙烯管 | DN100 | CJ/T 189-2007 | PE/20 | 米 | 15 |  |  |  | 甲供材
5 | 闸阀 | Z41H-16Q DN200 |  | 球墨铸铁 | 个 | 2 |  |  |  | 甲供材
6 | 45° 等径弯头 | DN200 | CJ/T 189-2007 | PE/20 | 个 | 2 |  |  |  | 甲供材
7 | 等径三通 | DN200 | CJ/T 189-2007 | PE/20 | 个 | 2 |  |  |  | 甲供材
8 | 异径接头 | DN200×DN100 | CJ/T 189-2007 | PE/20 | 个 | 2 |  |  |  | 甲供材
9 | 管件法兰 | DN200 | CJ/T 189-2007 | PE/20 | 片 | 4 |  |  |  | 甲供材
10 | 法兰盘 | DN200 | CJ/T 189-2007 | 20 | 片 | 4 |  |  |  | 甲供材
11 | 垫片 | DN200 | CJ/T 189-2007 | PE/20 | 片 | 4 |  |  |  | 甲供材
12 | 螺栓 | M20 L=80mm | HG/T20613-2009 | 8.8 | 个 | 32 |  |  |  | 甲供材
13 | 螺母 | M20 | HG/T20613-2009 | 8 | 个 | 32 |  |  |  | 甲供材
1、消防工程部分 序号: 2、给水工程部分 |  |  | 甲供材
序号 | 名称 | 规格 | 标准号 | 材料 | 单位 | 数量 | 备注 | 安装含税单价（元） | 合价（元） | 备注
1 | 不锈钢无缝管 | D57×3.5 | GB/T14976-2012 | 304 | 米 | 125 |  |  |  | 甲供材
2 | 不锈钢无缝管 | D45×3.5 | GB/T14976-2012 | 304 | 米 | 80 |  |  |  | 甲供材
3 | 洗眼淋浴器 | 冲淋 Q=75L/min，洗眼 Q=12L/min |  | 304 | 个 | 5 |  |  |  | 甲供材
4 | 同心大小头 | DN50×DN40 δ=3.5×3.5 | GB/T14976-2012 | 304 | 个 | 5 |  |  |  | 甲供材
5 | 同心大小头 | DN50×DN40 δ=3.5×3.5 | GB/T14976-2012 | 304 | 个 | 5 |  |  |  | 甲供材
6 | 正三通 | DN50 δ=3.5 | GB/T14976-2012 | 304 | 个 | 4 |  |  |  | 甲供材
7 | 90° 弯头 | DN50 δ=3.5 | GB/T14976-2012 | 304 | 个 | 4 |  |  |  | 甲供材
8 | 90° 弯头 | DN50 δ=3.5 | GB/T14976-2012 | 304 | 个 | 14 |  |  |  | 甲供材
9 | 闸阀 | Z41X-10P DN50 |  | 304 | 个 | 1 |  |  |  | 甲供材
10 | 球阀 | Q11F-10P DN32 |  | 304 | 个 | 5 |  |  |  | 甲供材
11 | 法兰 | PL RF DN50 PN10 | HG/T20592-2009 | 304 | 片 | 2 |  |  |  | 甲供材
12 | 垫片 | RF DN50 PN10 | HG/T20592-2009 | 氯丁橡胶 | 片 | 2 |  |  |  | 甲供材
13 | 螺栓 | M16 L=65MM |  | A4-70 | 个 | 8 |  |  |  | 甲供材
14 | 螺母 | M16 |  | A4-70 | 个 | 8 |  |  |  | 甲供材
2、给水工程部分 序号: 3、排水工程部分 |  |  | 甲供材
序号 | 名称 | 规格 | 标准号 | 材料 | 单位 | 数量 | 备注 | 安装含税单价（元） | 合价（元） | 备注
1 | 无缝钢管 | D219×6.0 | GB/T8163-2018 | 20 | 米 | 70 |  |  |  | 甲供材
2 | 直埋式闸阀 | MZ45X-10Q |  | 铸铁 | 个 | 4 |  |  |  | 甲供材
3 | 板式平焊法兰 | PL RF PN10 DN200 | HG/T 20592-2009 | 20 | 片 | 8 |  |  |  | 甲供材
4 | 非金属平垫片 | RF PN10 DN200 | HG/T 20606-2009 | 氯丁橡胶 | 片 | 8 |  |  |  | 甲供材
5 | 螺栓 | M20 L=80mm | HG/T 20613-2009 | 8.8 | 个 | 56 | A 级 |  |  | 甲供材
6 | 螺母 | M20 | HG/T 20613-2009 | 8 | 个 | 56 | A 级 |  |  | 甲供材
3、排水工程部分 序号: 4、电气消防部分-配电房暂估，按实结算 |  |  | 甲供材
序号 | 名称 | 规格 | 标准号 | 材料 | 单位 | 数量 | 备注 | 材料含税单价（元） | 安装含税单价（元） | 材料+安装合价（元） | 备注
1 | 应急照明配电箱 | PZ30 |  |  | 个 | 1 |  |  |  |  | 乙供材
2 | 应急照明集中电源箱 | 0.5KVA-36V |  |  | 个 | 1 |  |  |  |  | 乙供材
3 | 安全出口指示灯 | 36v,1w |  |  | 个 | 1 |  |  |  |  | 乙供材
4 | 单向疏散指示灯 | 36v,1w |  |  | 个 | 1 |  |  |  |  | 乙供材
5 | 室外防水应急灯 | 36v,1w |  |  | 个 | 2 |  |  |  |  | 乙供材
6 | 应急照明灯 | 36v,1w |  |  | 个 | 3 |  |  |  |  | 乙供材
7 | 应急疏散照明线 | WDZBN-RVS-2*4 |  |  | 米 | 150 |  |  |  |  | 乙供材
8 | 镀锌焊接钢管 | DN20 |  |  | 米 | 150 |  |  |  |  | 乙供材
9 | 接线端子箱 | GST-JX100 |  |  | 个 | 1 |  |  |  |  | 乙供材
10 | 模块箱 | GST-JX302 |  |  | 个 | 1 |  |  |  |  | 乙供材
11 | 感烟探测器 | JTY-GD-G3 |  |  | 个 | 6 |  |  |  |  | 乙供材
12 | 手动报警按钮 | J-SAM-GST9121 |  |  | 个 | 4 |  |  |  |  | 乙供材
13 | 火灾声光报警器 | HX-100B |  |  | 个 | 3 |  |  |  |  | 乙供材
14 | 报警电话 | TS-GSTN602 |  |  | 个 | 3 |  |  |  |  | 乙供材
15 | 总线隔离模块 | GST-101 |  |  | 只 | 3 |  |  |  |  | 乙供材
16 | 输出模块 | 8301 |  |  | 只 | 1 |  |  |  |  | 乙供材
4、电气消防部分-配电房暂估，按实结算 序号: 17; 4、电气消防部分-配电房暂估，按实结算 名称: 输入输出模块; 4、电气消防部分-配电房暂估，按实结算 规格: 8302; 4、电气消防部分-配电房暂估，按实结算 数量: 2 |  |  |  | 乙供材
18 | 消防电缆 | WDZBN-BYJ-2*2.5mm |  |  | 米 | 200 |  |  |  |  | 乙供材
19 | 消防通讯线 | ZBN-RVVP-2*2.5mm |  |  | 米 | 200 |  |  |  |  | 乙供材
20 | 消防电话线 | WDZBN-RYJS-2*2*4mm |  |  | 米 | 200 |  |  |  |  | 乙供材
21 | 阻燃耐火电缆 | ZBN-YJV-0.6/1KV-3*4mm |  |  | 米 | 25 |  |  |  |  | 乙供材
22 | 镀锌焊接钢管 | DN20 |  |  | 米 | 200 |  |  |  |  | 乙供材
4、电气消防部分-配电房暂估，按实结算 序号: 4、电气消防部分-主装置区暂估，按实结算 |  |  |  | 乙供材
序号 | 名称 | 规格 | 标准号 | 材料 | 单位 | 数量 | 备注 | 材料含税单价（元） | 安装含税单价（元） | 材料+安装合价（元） | 备注
1 | 防爆接线端子箱 | GST-JX100 |  |  | 个 | 1 |  |  |  |  | 乙供材
2 | 防爆模块箱 | GST-JX302 |  |  | 个 | 1 |  |  |  |  | 乙供材
3 | 防爆手动报警按钮 | J-SAM-GST9121 |  |  | 个 | 3 |  |  |  |  | 乙供材
4 | 防爆火灾声光报警器 | HX-100B |  |  | 个 | 3 |  |  |  |  | 乙供材
5 | 防爆总线隔离栅 | GST-101 |  |  | 只 | 1 |  |  |  |  | 乙供材
6 | 防爆输出模块 | 8301 |  |  | 只 | 1 |  |  |  |  | 乙供材
7 | 防爆输入输出模块 | 8302 |  |  | 只 | 2 |  |  |  |  | 乙供材
8 | 消防电缆 | WDZBN-BYJ-2*2.5mm |  |  | 米 | 100 |  |  |  |  | 乙供材
9 | 消防通讯线 | ZBN-RVVP-2*2.5mm |  |  | 米 | 100 |  |  |  |  | 乙供材
10 | 消防电话线 | WDZBN-RYJS-2*2*4mm |  |  | 米 | 100 |  |  |  |  | 乙供材
11 | 阻燃耐火电缆 | ZBN-YJV-0.6/1KV-3*4mm |  |  | 米 | 25 |  |  |  |  | 乙供材
12 | 防爆总线隔离栅 | GST-101 |  |  | 只 | 1 |  |  |  |  | 乙供材
13 | 防爆输出模块 | 8301 |  |  | 只 | 1 |  |  |  |  | 乙供材
14 | 防爆输入输出模块 | 8302 |  |  | 只 | 2 |  |  |  |  | 乙供材
15 | 防爆配电箱 | AP |  |  | 只 | 1 |  |  |  |  | 乙供材
16 | 镀锌焊接钢管 | DN20 |  |  | 米 | 100 |  |  |  |  | 乙供材
含9%增值税总价（元）
备注：本项目所有电缆、电线均采用穿金属管暗敷，阻燃耐火级别不低于B1级,不同电压等级线路不应共管。 消防模块箱集中设置，壁装，防护等级不低于IP34，防腐等级不低于F1,装高距地≥2.5m。