## 表4 单位工程招标控制价汇总表
序号 | 汇总内容 | 金额（元） | 备注
1 | 分部分项工程费合计
1.1 | 管道安装
1.2 | 管件安装
1.3 | 法兰安装
1.4 | 阀门安装
1.5 | 管道支架
1.6 | 焊缝检测
2 | 措施项目费
3 | 其他项目费
3.1 | 暂列金额
3.2 | 专业工程暂估价
3.3 | 计日工
3.4 | 总承包服务费
4 | 安全生产费 |  | 集团工单建设〔2023〕12 号
5 | 增值税
合 计=1+2+3+4+5

## 表5 分部分项工程量清单与计价表
序号 | 项目编码 | 清单项目名称 | 项目特征描述 | 工程内容描述 | 计量单位 | 工程量 | 综合单价（元） | 合价（元） | 备注
管道安装
1 | 2020119001 | 不锈钢无缝钢管安装 | 材质：316L无缝不锈钢管（甲供） 规格：6"sch10s 连接方法：焊接方法 泄漏试验、压力试验、吹扫与清洗设计要求：详见设计 |  | m | 310
2 | 2020119002 | 不锈钢无缝钢管安装 | 材质：316L无缝不锈钢管（甲供） 规格：2.5"sch10s 连接方法：焊接方法 泄漏试验、压力试验、吹扫与清洗设计要求：详见设计 |  | m | 30
3 | 2020119003 | 不锈钢无缝钢管安装 | 材质：316L无缝不锈钢管（甲供） 规格：2"sch10s 连接方法：焊接方法 泄漏试验、压力试验、吹扫与清洗设计要求：详见设计 |  | m | 30
4 | 2020121001 | 不锈钢无缝钢管安装 | 材质：316L无缝不锈钢管（甲供） 规格：1.5"sch40s 连接方法：焊接方法 泄漏试验、压力试验、吹扫与清洗设计要求：详见设计 |  | m | 50
5 | 2020121002 | 不锈钢无缝钢管安装 | 材质：316L无缝不锈钢管（甲供） 规格：1"sch40s |  | m | 40
序号 | 项目编码 | 清单项目名称 | 项目特征描述 | 工程内容描述 | 计量单位 | 工程量 | 综合单价（元） | 合价（元） | 备注
连接方法：焊接方法 泄漏试验、压力试验、吹扫与清洗设计要求：详见设计
6 | 2020121003 | 不锈钢无缝钢管安装 | 材质：316L无缝不锈钢管（甲供） 规格：3/4"sch40s 连接方法：焊接方法 泄漏试验、压力试验、吹扫与清洗设计要求：详见设计 |  | m | 20
7 | 2020102001 | 无缝管道安装 | 材质：20#无缝碳钢管 规格：2"sch40 连接方法：焊接方法 泄漏试验、压力试验、吹扫与清洗设计要求：详见设计 |  | m | 50
8 | 2020102002 | 无缝管道安装 | 材质：20#无缝碳钢管 规格：3/8" Sch40 连接方法：焊接方法 泄漏试验、压力试验、吹扫与清洗设计要求：详见设计 |  | m | 2
小计
管件安装
9 | 2020121004 | 90°长半径弯头 | 材质：90°长半径弯头,316L（甲供） 规格：6"sch10s 连接方法：焊接方法 泄漏试验、压力试验、吹扫与清洗设计 |  | 个 | 25
序号 | 项目编码 | 清单项目名称 | 项目特征描述 | 工程内容描述 | 计量单位 | 工程量 | 综合单价（元） | 合价（元） | 备注
要求：详见设计
10 | 2020121005 | 90°长半径弯头 | 材质：90°长半径弯头,316L（甲供） 规格：2.5" Sch10s 连接方法：焊接方法 泄漏试验、压力试验、吹扫与清洗设计要求：详见设计 |  | 个 | 16
11 | 2020121006 | 90°长半径弯头 | 材质：90°长半径弯头,316L（甲供） 规格：2"sch10s 连接方法：焊接方法 泄漏试验、压力试验、吹扫与清洗设计要求：详见设计 |  | 个 | 24
12 | 2020121007 | 90°长半径弯头 | 材质：90°长半径弯头,316L（甲供） 规格：1.5"sch40s 连接方法：焊接方法 泄漏试验、压力试验、吹扫与清洗设计要求：详见设计 |  | 个 | 23
13 | 2020121008 | 90°长半径弯头 | 材质：90°长半径弯头,316L（甲供） 规格：1"sch40s 连接方法：焊接方法 泄漏试验、压力试验、吹扫与清洗设计要求：详见设计 |  | 个 | 12
14 | 2020121009 | 90°长半径弯头 | 材质：90°长半径弯头,316L（甲供） |  | 个 | 9
序号 | 项目编码 | 清单项目名称 | 项目特征描述 | 工程内容描述 | 计量单位 | 工程量 | 综合单价（元） | 合价（元） | 备注
规格：3/4"sch40s 连接方法：焊接方法 泄漏试验、压力试验、吹扫与清洗设计要求：详见设计
15 | 2020121010 | 90°长半径弯头 | 材质：90°长半径弯头,20#无缝钢管（甲供） 规格：2" Sch40 连接方法：焊接方法 泄漏试验、压力试验、吹扫与清洗设计要求：详见设计 |  | 个 | 18
16 | 2020121011 | 90°长半径弯头 | 材质：90°长半径弯头,20#无缝钢管（甲供） 规格：3/8" Sch40 连接方法：焊接方法 泄漏试验、压力试验、吹扫与清洗设计要求：详见设计 |  | 个 | 2
17 | 2020121012 | 等径三通 | 材质：等径三通,316L（甲供） 规格：T(S) 2.5" Sch10s 连接方法：焊接方法 泄漏试验、压力试验、吹扫与清洗设计要求：详见设计 |  | 个 | 2
18 | 2020121013 | 等径三通 | 材质：等径三通,316L（甲供） 规格：T(S) 2" |  | 个 | 2
序号 | 项目编码 | 清单项目名称 | 项目特征描述 | 工程内容描述 | 计量单位 | 工程量 | 综合单价（元） | 合价（元） | 备注
Sch10s 连接方法：焊接方法 泄漏试验、压力试验、吹扫与清洗设计要求：详见设计
19 | 2020121014 | 等径三通 | 材质：等径三通,316L（甲供） 规格：T(S) 1.5" Sch40s 连接方法：焊接方法 泄漏试验、压力试验、吹扫与清洗设计要求：详见设计 |  | 个 | 5
20 | 2020121015 | 等径三通 | 材质：等径三通,316L（甲供） 规格：T(S) 3/4" Sch40s 连接方法：焊接方法 泄漏试验、压力试验、吹扫与清洗设计要求：详见设计 |  | 个 | 1
21 | 2020121016 | 等径三通 | 材质：等径三通,20#无缝钢管（甲供） 规格：T(S) 2" Sch40 连接方法：焊接方法 泄漏试验、压力试验、吹扫与清洗设计要求：详见设计 |  | 个 | 2
22 | 2020121017 | 异径三通 | 材质：异径三通,316L（甲供） 规格：T(R)1.5"*1" |  | 个 | 2
序号 | 项目编码 | 清单项目名称 | 项目特征描述 | 工程内容描述 | 计量单位 | 工程量 | 综合单价（元） | 合价（元） | 备注
连接方法：焊接方法 泄漏试验、压力试验、吹扫与清洗设计要求：详见设计
23 | 2020121018 | 异径三通 | 材质：异径三通,316L（甲供） 规格：T(R)1.5"*3/4" 连接方法：焊接方法 泄漏试验、压力试验、吹扫与清洗设计要求：详见设计 |  | 个 | 3
24 | 2020121019 | 异径三通 | 材质：异径三通,316L（甲供） 规格：T(R)2"*3/4" 连接方法：焊接方法 泄漏试验、压力试验、吹扫与清洗设计要求：详见设计 |  | 个 | 2
25 | 2020119004 | 同心异径管 | 材质：同心异径管，316L（甲供） 规格：R(C)12"*6" 连接方法：焊接方法 泄漏试验、压力试验、吹扫与清洗设计要求：详见设计 |  | 个 | 1
26 | 2020121020 | 同心异径管 | 材质：同心异径管,316L（甲供） 规格：R(C)6"*4" 连接方法：焊接方法 泄漏试验、压力试验、吹扫与清洗设计 |  | 个 | 2
序号 | 项目编码 | 清单项目名称 | 项目特征描述 | 工程内容描述 | 计量单位 | 工程量 | 综合单价（元） | 合价（元） | 备注
要求：详见设计
27 | 2020121021 | 同心异径管 | 材质：同心异径管,316L（甲供） 规格：R(C)3"*2.5" 连接方法：焊接方法 泄漏试验、压力试验、吹扫与清洗设计要求：详见设计 |  | 个 | 2
28 | 2020121022 | 同心异径管 | 材质：同心异径管,316L（甲供） 规格：R(C)3"*2" 连接方法：焊接方法 泄漏试验、压力试验、吹扫与清洗设计要求：详见设计 |  | 个 | 4
29 | 2020121023 | 同心异径管 | 材质：同心异径管,316L（甲供） 规格：R(C)2.5*2" 连接方法：焊接方法 泄漏试验、压力试验、吹扫与清洗设计要求：详见设计 |  | 个 | 4
30 | 2020121024 | 同心异径管 | 材质：同心异径管,316L（甲供） 规格：R(C)1.5"*1" 连接方法：焊接方法 泄漏试验、压力试验、吹扫与清洗设计要求：详见设计 |  | 个 | 2
31 | 2020102003 | 同心异径管 | 材质：同心异径管 20#等径三通（甲供） |  | 个 | 2
序号 | 项目编码 | 清单项目名称 | 项目特征描述 | 工程内容描述 | 计量单位 | 工程量 | 综合单价（元） | 合价（元） | 备注
规格：R(C)2"*1.5" 连接方法：焊接方法 泄漏试验、压力试验、吹扫与清洗设计要求：详见设计
小计
法兰安装
32 | 2020121025 | 带颈平焊法兰 | 1、材质：316L带颈平焊法兰（甲供） 2、规格：SO-RF PN20 12" 3、连接方法：焊接方法 4、含垫片及螺栓安装（甲供） |  | 片 | 1
33 | 2020121026 | 带颈平焊法兰 | 1、材质：316L带颈平焊法兰（甲供） 2、规格：SO-RF PN20 6" 3、连接方法：焊接方法 4、含垫片及螺栓安装（甲供） |  | 片 | 15
34 | 2020121027 | 带颈平焊法兰 | 1、材质：316L带颈平焊法兰（甲供） 2、格：SO-RF PN20 4" 3、连接方法：焊接方法 4、含垫片及螺栓安装（甲供） |  | 片 | 2
序号 | 项目编码 | 清单项目名称 | 项目特征描述 | 工程内容描述 | 计量单位 | 工程量 | 综合单价（元） | 合价（元） | 备注
35 | 2020121028 | 带颈平焊法兰 | 1、材质：316L带颈平焊法兰（甲供） 2、格：SO-RF PN20 3" 3、连接方法：焊接方法 4、含垫片及螺栓安装（甲供） |  | 片 | 6
36 | 2020121029 | 带颈平焊法兰 | 1、材质：316L带颈平焊法兰（甲供） 2、格：SO-RF PN20 2.5" 3、连接方法：焊接方法 4、含垫片及螺栓安装（甲供） |  | 片 | 20
37 | 2020121030 | 带颈平焊法兰 | 1、材质：316L带颈平焊法兰（甲供） 2、格：SO-RF PN20 2" 3、连接方法：焊接方法 4、含垫片及螺栓安装（甲供） |  | 片 | 21
38 | 2020121031 | 带颈平焊法兰 | 1、材质：316L带颈平焊法兰（甲供） 2、规格：SO-RF PN20 1.5" 3、连接方法：焊接方法 4、含垫片及螺栓安装（甲供） |  | 片 | 35
序号 | 项目编码 | 清单项目名称 | 项目特征描述 | 工程内容描述 | 计量单位 | 工程量 | 综合单价（元） | 合价（元） | 备注
39 | 2020121032 | 带颈平焊法兰 | 1、材质：316L带颈平焊法兰（甲供） 2、规格：SO-RF PN20 1" 3、连接方法：焊接方法 4、含垫片及螺栓安装（甲供） |  | 片 | 22
40 | 2020121033 | 带颈平焊法兰 | 1、材质：316L带颈平焊法兰（甲供） 2、规格：SO-RF PN20 3/4" 3、连接方法：焊接方法 4、含垫片及螺栓安装（甲供） |  | 片 | 10
41 | 2020121034 | 带颈平焊法兰 | 1、材质：316L带颈平焊法兰（甲供） 2、规格：SO-RF PN20 1/2" 3、连接方法：焊接方法 4、含垫片及螺栓安装（甲供） |  | 片 | 12
42 | 2020102004 | 带颈平焊法兰 | 1、材质：20#带颈平焊法兰（甲供） 2、规格：SO-RF PN20 2" 3、连接方法：焊接方法 4、含垫片及螺栓安装（甲供） |  | 片 | 14
序号 | 项目编码 | 清单项目名称 | 项目特征描述 | 工程内容描述 | 计量单位 | 工程量 | 综合单价（元） | 合价（元） | 备注
43 | 2020102005 | 带颈平焊法兰 | 1、材质：20#带颈平焊法兰（甲供） 2、规格：SO-RF PN20 1.5" 3、连接方法：焊接方法 4、含垫片及螺栓安装（甲供） |  | 片 | 2
44 | 2020102006 | 带颈平焊法兰 | 1、材质：20#带颈平焊法兰（甲供） 2、规格：SO-RF PN20 3/8" 3、连接方法：焊接方法 4、含垫片及螺栓安装（甲供） |  | 片 | 6
小计
阀门安装
45 | 2020201001 | 球阀 | 名称：球阀（甲供） 材质：20# 规格型号：2"，PN20 连接形式：法兰连接 压力等级：1501b |  | 个 | 4
46 | 2020201002 | 球阀 | 名称：球阀（甲供） 材质：20# 规格型号：3/8"，PN20 连接形式：法兰连接 压力等级：1501b |  | 个 | 2
47 | 2020201003 | 蝶阀 | 名称：蝶阀（甲供） 材质：316L |  | 个 | 3
序号 | 项目编码 | 清单项目名称 | 项目特征描述 | 工程内容描述 | 计量单位 | 工程量 | 综合单价（元） | 合价（元） | 备注
规格型号：6"，150lb，PN20 连接形式：法兰连接 压力等级：1501b
48 | 2020201004 | 旋塞阀 | 名称：旋塞阀（甲供） 材质：316L 规格型号：2.5"，150lb，RF 连接形式：法兰连接 压力等级：1501b |  | 个 | 4
49 | 2020201005 | 旋塞阀 | 名称：旋塞阀（甲供） 材质：316L 规格型号：2"，150lb，RF 连接形式：法兰连接 压力等级：1501b |  | 个 | 2
50 | 2020201006 | 旋塞阀 | 名称：旋塞阀（甲供） 材质：316L 规格型号：1.5"，150lb，RF 连接形式：法兰连接 压力等级：1501b |  | 个 | 9
51 | 2020201007 | 旋塞阀 | 名称：旋塞阀（甲供） 材质：316L 规格型号：1"，150lb，RF 连接形式：法兰连接 |  | 个 | 6
序号 | 项目编码 | 清单项目名称 | 项目特征描述 | 工程内容描述 | 计量单位 | 工程量 | 综合单价（元） | 合价（元） | 备注
压力等级：1501b
52 | 2020201008 | 旋塞阀 | 名称：旋塞阀（甲供） 材质：316L 规格型号：3/4"，150lb，RF 连接形式：法兰连接 压力等级：1501b |  | 个 | 3
53 | 2020201009 | 旋塞阀 | 名称：旋塞阀（甲供） 材质：316L 规格型号：1/2"，150lb，RF 连接形式：法兰连接 压力等级：1501b |  | 个 | 8
54 | 2020201010 | 止回阀 | 名称：止回阀（甲供） 材质：316L 规格型号：1.5"，150lb，RF 连接形式：法兰连接 压力等级：1501b |  | 个 | 8
55 | 2020201011 | 临时过滤器 | 名称：临时过滤器（甲供） 材质：316L 规格型号：2.5"，150lb，RF 连接形式：法兰连接 压力等级：1501b |  | 个 | 4
56 | 2020201012 | 视镜 | 名称：视镜（甲供） |  | 个 | 4
57 | 2050904001 | 短管 | 1、短管（甲供） |  | 个 | 1
序号 | 项目编码 | 清单项目名称 | 项目特征描述 | 工程内容描述 | 计量单位 | 工程量 | 综合单价（元） | 合价（元） | 备注
2、1.5" 150mm 3、316L
58 | 2050904002 | 短管 | 1、短管（甲供） 2、1/2" 150mm 3、316L |  | 个 | 11
59 | 2020201013 | 根部阀 | 名称：根部阀（甲供） 规格型号：针形阀 PN20 1.5" |  | 个 | 5
60 | 2020201014 | 根部阀 | 名称：根部阀（甲供） 规格型号：针形阀 PN20 1/2" |  | 个 | 11
61 | 2020201015 | 根部阀 | 名称：根部阀（甲供） 规格型号：针形阀 PN20 2" |  | 个 | 4
62 | 2020121035 | 法兰 | 1、材质：316L法兰（甲供） 2、格：2" SO-RF PN20 3、连接方法：焊接方法 4、含垫片及螺栓安装（甲供） |  | 片 | 8
63 | 2020121036 | 法兰 | 1、材质：316L法兰（甲供） 2、规格：1.5" SO-RF PN20 3、连接方法：焊接方法 |  | 片 | 10
序号 | 项目编码 | 清单项目名称 | 项目特征描述 | 工程内容描述 | 计量单位 | 工程量 | 综合单价（元） | 合价（元） | 备注
4、含垫片及螺栓安装（甲供）
64 | 2020121037 | 法兰 | 1、材质：316L法兰（甲供） 2、规格：1/2" SO-RF PN20 3、连接方法：焊接方法 4、含垫片及螺栓安装（甲供） |  | 片 | 22
小计
管道支架
65 | 2020402001 | 管道支架安装 | 1、管道支架（甲供） 2、型号：J2-4"-100-150-S 3、标准号：HG/T21629-2021 4、管架所在图号：202321-02-P07-01～03/0 |  | 套 | 49
66 | 2020402002 | 管道支架安装 | 1、管道支架（甲供） 2、型号：G4-C-450-200 3、标准号：HG/T21629-2021 4、管架所在图号：202321-02-P07-01～03/0 |  | 套 | 1
小计
焊缝检测
序号 | 项目编码 | 清单项目名称 | 项目特征描述 | 工程内容描述 | 计量单位 | 工程量 | 综合单价（元） | 合价（元） | 备注
67 | 2110102001 | 管道射线检测 | 1、管道焊缝检验 2、射线检测 |  | 张 | 200
小计
合 计

## 表7-1 单位工程措施项目清单与计价表
序号 | 措施项目名称 | 计算基础及计算式 | 费率（%） | 金额（元）
1 | 文明施工、环境保护费 | 分部分项人工费+技术措施项目人工费
2 | 临时设施费 | 分部分项人工费+技术措施项目人工费
3 | 冬雨季施工增加费 | 分部分项人工费+技术措施项目人工费
4 | 二次搬运费 | 分部分项人工费+技术措施项目人工费
5 | 生产工具用具使用费 | 分部分项人工费+技术措施项目人工费
6 | 夜间施工增加费 | 分部分项人工费+技术措施项目人工费
7 | 工程定位复测、点交费 | 分部分项人工费+技术措施项目人工费
8 | 检验试验费 | 分部分项人工费+技术措施项目人工费
9 | 已完工程及设备保护费 | 分部分项人工费+技术措施项目人工费
10 | 大型施工机械使用费
11 | 预制加工厂房建设增加费
12 | 特殊地区施工增加费
13 | 防冻防洪增加费
14 | 防火隔离措施费
15 | 其他安装工程特殊技术措施费
合计

## 表8-1 单位工程措施项目清单与计价表
序号 | 项目编码 | 措施项目名称 | 项目特征描述 | 计量 单位 | 工程量 | 金额（元）
[6 empty] | 综合单价 | 合价
1 | 2120104001 | 甲供设备、材料自业主仓库到施工现场指定地点的场外运输和保管 |  |  | 1
2 | 1120301001 | 脚手架搭拆费 |  | 项 | 1
本页小计
合 计

## 表9 其他项目清单与计价汇总表
| 清单项目名称 | 计量单位 | 金额（元） | 备注
1 | 暂列金额 | 项 | 20000 | 明细详见表-9-1
2 | 暂估价
2.1 | 材料暂估价 |  | —
2.2 | 专业工程暂估价 | 项 |  | 明细详见表-9-2
3 | 计日工 |  |  | 明细详见表-9-3
4 | 总承包服务费 |  |  | 明细详见表-9-4
合 计 |  |  | 20000 | —

## 表9-1 暂列金额明细表
序号 | 清单项目名称 | 计量单位 | 金额(元) | 备注
1 | 暂列金额 |  | 20000
合 计 |  |  | 20000 | —

## 表9-2 专业工程暂估价格表
序号 | 工程名称 | 工程内容 | 金额（元） | 备注
合 计 |  |  |  | —

## 表9-3 计日工表
序号 | 名称 | 单位 | 数量 | 金额（元）
|  |  |  | 综合单价 | 合价
一 | 人工
1
人工小计
二 | 材料
1
材料小计
三 | 机械
1
机械小计
合 计

## 表9-4 总承包服务费计价表
序号 | 费用名称 | 项目价值（元） | 服务内容 | 费率（%） | 金额（元）
合 计