## 表4 单位工程招标控制价汇总表
序号 | 汇总内容 | 金额（元） | 备注
1 | 分部分项工程费合计
1.1 | 仪表安装
1.2 | 仪表安装材料
1.3 | 电伴热系统
2 | 措施项目费
3 | 其他项目费
3.1 | 暂列金额
3.2 | 专业工程暂估价
3.3 | 计日工
3.4 | 总承包服务费
4 | 安全生产费 |  | 集团工单建设〔2023〕12 号
5 | 增值税
合 计=1+2+3+4+5

## 表5 分部分项工程量清单与计价表
序号 | 项目编码 | 清单项目名称 | 项目特征描述 | 工程内容描述 | 计量单位 | 工程量 | 综合单价（元） | 合价（元） | 备注
仪表安装
1 | 2050104001 | 一体化温度变送器 | 一体化温度变送器(甲供) 1.本体及附件安装 2.单体校验 3.校接线 4.回路调试 5.设备侧电缆头制作安装 |  | 台 | 1
2 | 2050106001 | 压力表 | 压力表(甲供) 1.取源部件配合安装 2.本体及附件安装 3.单体校验 4.脱脂 |  | 台 | 6
3 | 2050110001 | 压力变送器 | 压力变送器(甲供) 1.取源部件配合安装 2.本体及附件安装 3.单体校验 4.校接线 5.回路调试 6.设备侧电缆头制作安装 7.仪表立柱制作安装 8.脱脂 |  | 台 | 4
4 | 2050111001 | 差压变送器（压力） | 差压变送器（压力）(甲供) 1.取源部件配合安装 2.本体及附件安装 3.单体校验 4.校接线 5.回路调试 |  | 台 | 3
序号 | 项目编码 | 清单项目名称 | 项目特征描述 | 工程内容描述 | 计量单位 | 工程量 | 综合单价（元） | 合价（元） | 备注
6.设备侧电缆头制作安装 7.仪表立柱制作安装 8.脱脂
5 | 2050118001 | 电磁流量计 | 电磁流量计(甲供) 1.本体及附件安装 2.单体校验 3.校接线 4.回路调试 5.设备侧电缆头制作安装 6.临时短管装拆 7.脱脂 |  | 台 | 3
6 | 2050114001 | 转子流量计 | 转子流量计(甲供) 1.本体及附件安装 2.单体校验 3.校接线 4.回路调试 5.设备侧电缆头制作安装 6.临时短管装拆 7.脱脂 |  | 台 | 4
7 | 2050111002 | 差压变送器(液位) | 差压变送器(液位)(甲供) 1.取源部件配合安装 2.本体及附件安装 3.单体校验 4.校接线 5.回路调试 6.设备侧电缆头制作安装 |  | 台 | 2
序号 | 项目编码 | 清单项目名称 | 项目特征描述 | 工程内容描述 | 计量单位 | 工程量 | 综合单价（元） | 合价（元） | 备注
7.仪表立柱制作安装 8.脱脂
8 | 2050131001 | 雷达液(料)位计 | 雷达液(料)位计(甲供) 1.本体及附件安装 2.单体校验 3.校接线 4.回路调试 5.设备侧电缆头制作安装 |  | 台 | 1
9 | 2050125001 | 磁翻板液位计 | 磁翻板液位计(甲供) 1.本体及附件安装 2.单体校验 3.校接线 4.回路调试 5.设备侧电缆头制作安装 |  | 台 | 2
10 | 2050301001 | 气动切断阀 | 气动蝶阀(甲供)，6" 1.本体及附件安装 2.强度试验、泄漏量试验、气密试验 3.单体及附件校验 4.校接线 5.回路调试 6.设备侧电缆头制作安装 7.调节阀临时短管装拆 8.脱脂 9.研磨 |  | 台 | 2
11 | 2050301002 | 气动切断阀 | 气动O型切断球阀(甲 |  | 台 | 1
序号 | 项目编码 | 清单项目名称 | 项目特征描述 | 工程内容描述 | 计量单位 | 工程量 | 综合单价（元） | 合价（元） | 备注
供)，2" 1.本体及附件安装 2.强度试验、泄漏量试验、气密试验 3.单体及附件校验 4.校接线 5.回路调试 6.设备侧电缆头制作安装 7.调节阀临时短管装拆 8.脱脂 9.研磨
12 | 2050301003 | 气动调节阀 | 气动调节阀(甲供) P201A泵出口调节阀，P201B泵出口调节阀，P201A泵出口调节阀，P201B泵出口调节阀 1.本体及附件安装 2.强度试验、泄漏量试验、气密试验 3.单体及附件校验 4.校接线 5.回路调试 6.设备侧电缆头制作安装 7.调节阀临时短管装拆 8.脱脂 9.研磨 |  | 台 | 4
13 | 2050601001 | 可燃气体报警器 | 可燃/有毒气体检测报警器(甲供) |  | 套 | 1
序号 | 项目编码 | 清单项目名称 | 项目特征描述 | 工程内容描述 | 计量单位 | 工程量 | 综合单价（元） | 合价（元） | 备注
1.本体及附件安装 2.单体调试 3.回路调试 4.校接线 5.设备侧电缆头制作安装
小计
仪表安装材料
14 | 2050904001 | 不锈钢管 | 1、名称：无缝钢管（甲供） 2、规格：DN20(Φ26.9x3.2) 3、材料：304 |  | m | 440
15 | 2050904002 | 不锈钢管 | 1、名称：无缝钢管（甲供） 2、规格：DN15(Φ21.3x3.2) 3、材料：304 |  | m | 60
16 | 2050904003 | 不锈钢管 | 1、名称：无缝钢管（甲供） 2、规格：DN50(Φ60.3x4.5) 3、材料：304 |  | m | 6
17 | 2050904004 | 不锈钢管 | 1、名称：无缝钢管（甲供） 2、规格：Φ8×1 3、材料：304 |  | m | 8
18 | 2050904005 | 不锈钢管 | 1、名称：无缝钢管（甲供） 2、规格：Φ14×2 |  | m | 53
序号 | 项目编码 | 清单项目名称 | 项目特征描述 | 工程内容描述 | 计量单位 | 工程量 | 综合单价（元） | 合价（元） | 备注
3、材料：316L
19 | 2050909001 | 阀门 | 1、对焊球阀（甲供） 2、PN16 DN10 BW Φ14 3、316L 4、含垫片、螺栓 |  | 个 | 10
20 | 2050909002 | 阀门 | 1、内螺纹球阀（甲供） 2、PN16 G1/2" 3、304 4、含垫片、螺栓 |  | 个 | 1
21 | 2050909003 | 阀门 | 1、内螺纹球阀（甲供） 2、PN16 G3/4" 3、304 4、含垫片、螺栓 |  | 个 | 1
22 | 2050909004 | 阀门 | 1、气源球阀（甲供） 2、PN16 FTΦ8/G1/2" 3、304 4、含垫片、螺栓 |  | 个 | 9
23 | 2050909005 | 阀门 | 1、二阀组（甲供） 2、PN16 DN5 1/2"NPT(F) 3、316L 4、含垫片、螺栓 |  | 个 | 6
24 | 2050910001 | 对焊式三通中间接头 | 1、对焊式三通中间接头（甲供） 2、1/2" 3、304 |  | 个 | 2
25 | 2050910002 | 对焊式异径三通中间接头 | 1、对焊式异径三通中 |  | 个 | 8
序号 | 项目编码 | 清单项目名称 | 项目特征描述 | 工程内容描述 | 计量单位 | 工程量 | 综合单价（元） | 合价（元） | 备注
间接头（甲供） 2、3/4"-1/2"-3/4" 3、304
26 | 2050910003 | 对焊式(压垫)直通螺纹终端接头 | 1、对焊式(压垫)直通螺纹终端接头（甲供） 2、PN16 BWΦ14/1/2"NPT(M) 3、316 |  | 个 | 8
27 | 2050910004 | 对焊式(压垫)直通螺纹终端接头 | 1、对焊式(压垫)直通螺纹终端接头（甲供） 2、PN16 BWΦ14/1/4"NPT(M) 3、316 |  | 个 | 4
28 | 2050910005 | 对焊式三通中间接头 | 1、对焊式三通中间接头（甲供） 2、PN16 BW Φ14 3、316 |  | 个 | 7
29 | 2050910006 | 对焊式压力表接头 | 1、对焊式压力表接头（甲供） 2、PN16 BW Φ14/M20×1.5(F) 3、316 |  | 个 | 7
30 | 2050910007 | 对焊式直通焊接终端接头 | 1、对焊式直通焊接终端接头（甲供） 2、PN16 BW Φ14/Φ22 PE 3、316 |  | 个 | 14
31 | 2050910008 | 对焊式直通焊接终端接头 | 1、对焊式直通焊接终端接头（甲供） |  | 个 | 12
序号 | 项目编码 | 清单项目名称 | 项目特征描述 | 工程内容描述 | 计量单位 | 工程量 | 综合单价（元） | 合价（元） | 备注
2、PN16 BW Φ22/G1/2" 3、304
32 | 2050910009 | 对焊式直通焊接终端接头 | 1、对焊式直通焊接终端接头（甲供） 2、PN16 BW Φ27/G3/4" 3、304 |  | 个 | 3
33 | 2050904006 | 对焊90℃弯头 | 1、对焊90℃弯头（甲供） 2、G1/2" 3、304 |  | 个 | 2
34 | 2050904007 | 对焊90℃弯头 | 1、对焊90℃弯头（甲供） 2、G3/4" 3、304 |  | 个 | 15
35 | 2050909006 | 管帽 | 1、管帽（甲供） 2、G1/2" 3、304 |  | 个 | 1
36 | 2050909007 | 管帽 | 1、管帽（甲供） 2、G3/4" 3、304 |  | 个 | 1
37 | 2050918001 | 金属支架制作安装 | 1、型材支撑（甲供） 2、材质：304 |  | kg | 385.02
38 | 2050916001 | 挠性管 | 1、隔爆挠性连接管（甲供） 2、1/2"NPT(M)×G3/4"(F) 3、材料：橡胶/不锈钢 |  | 根 | 39
序号 | 项目编码 | 清单项目名称 | 项目特征描述 | 工程内容描述 | 计量单位 | 工程量 | 综合单价（元） | 合价（元） | 备注
39 | 2050804001 | 隔爆直通穿线盒 | 1、隔爆直通穿线盒（甲供） 2、G3/4"(F) 3、材料：ZAL |  | 个 | 39
40 | 2050804002 | 隔爆弯通穿线盒 | 1、隔爆弯通穿线盒（甲供） 2、G3/4"(F) 3、材料：ZAL |  | 个 | 51
41 | 2050804003 | 防尘三通穿线盒 | 1、防尘三通穿线盒（甲供） 2、G3/4"(F) 3、材料：ZAL |  | 个 | 51
42 | 2050917001 | 电缆桥架 | 1、槽式直通桥架 2、100 X 50 3、阻燃热浸锌 4、含弯通、异径接头、封头，盖板及安装附件 |  | m | 40
43 | 2040221001 | 电缆桥架支架制作安装 | 电缆桥架支架制作安装 1.型钢支架制作安装 2.补漆 |  | kg | 32
44 | 2050912001 | 计算机电缆 | 1、计算机电缆（甲供） 2、ZB-DJYVPR-3×1.5mm2 |  | m | 336
45 | 2050912002 | 计算机电缆 | 1、计算机电缆（甲供） 2、ZB-DJYVPR-2×1.5mm2 |  | m | 9940
46 | 2050912003 | 控制电缆 | 1、计算机电缆（甲 |  | m | 2242
序号 | 项目编码 | 清单项目名称 | 项目特征描述 | 工程内容描述 | 计量单位 | 工程量 | 综合单价（元） | 合价（元） | 备注
供） 2、ZB-KVVPR-2×2.5mm2
47 | 2050912004 | 电缆头制安 | 1、电缆头制安 2、ZB-DJYVPR-3×1.5mm2 |  | 个 | 2
48 | 2050912005 | 电缆头制安 | 1、电缆头制安 2、ZB-DJYVPR-2×1.5mm2 |  | 个 | 54
49 | 2050912006 | 电缆头制安 | 1、电缆头制安 2、ZB-KVVPR-2×2.5mm2 |  | 个 | 12
50 | 2040418001 | 接地线 | 1、BVR-1×2.（甲供） |  | m | 55
51 | 2100403001 | 485通讯线 | 1、485通讯线（甲供） |  | m | 2242
小计
电伴热系统
52 | 2050804004 | 单回路电源接线盒 | 1、单回路电源接线盒（甲供） 1)防爆等级：ExdIIBT4 2)防护等级：IP65 3)结构：适用于1区和2区危险场所 4)耐温等级：-55°C-55°C 2、IP65, ExdIIBT4 3、要求详见电伴热系 |  | 个 | 28
序号 | 项目编码 | 清单项目名称 | 项目特征描述 | 工程内容描述 | 计量单位 | 工程量 | 综合单价（元） | 合价（元） | 备注
统技术规格书
53 | 2050105001 | 温度传感器 | 1、温度传感器（甲供） 2、要求详见电伴热系统技术规格书 |  | 台 | 28
54 | 2050804005 | 尾端接线盒 | 1、尾端接线盒（甲供） 1)防爆等级：ExdIIBT4 2)防护等级：IP65 3)结构：适用于1区和2区危险场所 4)耐温等级：-55°C---55°C 2、要求详见电伴热系统技术规格书 |  | 个 | 28
55 | 2050804006 | 二通接线盒 | 1、二通接线盒（甲供） 1)防爆等级：ExdIIBT4 2)防护等级：IP65 3)结构：适用于1区和2区危险场所 4)耐温等级：-55°C---55°C 2、要求详见电伴热系统技术规格书 |  | 个 | 2
56 | 2050804007 | 三通接线盒 | 1、三通接线盒（甲供） 1)防爆等级： |  | 个 | 1
序号 | 项目编码 | 清单项目名称 | 项目特征描述 | 工程内容描述 | 计量单位 | 工程量 | 综合单价（元） | 合价（元） | 备注
ExdIIBT4 2)防护等级：IP65 3)结构：适用于1区和2区危险场所 4)耐温等级：-55°C---55°C 2、要求详见电伴热系统技术规格书
57 | 2050911001 | 电伴热带 | 1、电伴热带（甲供） 供电电压：220V 1)允许最大功率误差：+5～-5% 2)电气绝缘：≥50MΩ 3)介电强度：2500V/1min 4)导线材质：镀镍铜 5)氟塑料耐温等级：150～250℃ 6)最高暴露温度：250℃ 7)额定输出功率：33W/M 8)阻燃性：不燃 9)抗拉强度：＞15MPa 10)防爆等级：ExdIIBT4 |  | m | 700
序号 | 项目编码 | 清单项目名称 | 项目特征描述 | 工程内容描述 | 计量单位 | 工程量 | 综合单价（元） | 合价（元） | 备注
11)外观：光亮无缺陷 ，表面标示齐全 12)正常使用寿命：不短于10年 2、玻璃胶带，保温固定件，卡箍等安装（甲供） 3、要求详见电伴热系统技术规格书
58 | 2050803001 | 配电控制柜及温控 | 1、配电控制柜及温控 2、利旧 |  | 台 | 157
59 | 2050705001 | 电伴热系统调试 | 1、电伴热系统调试 |  | 项 | 1
小计
合 计

## 表7-1 单位工程措施项目清单与计价表
序号 | 措施项目名称 | 计算基础及计算式 | 费率（%） | 金额（元）
1 | 文明施工、环境保护费 | 分部分项人工费+技术措施项目人工费
2 | 临时设施费 | 分部分项人工费+技术措施项目人工费
3 | 冬雨季施工增加费 | 分部分项人工费+技术措施项目人工费
4 | 二次搬运费 | 分部分项人工费+技术措施项目人工费
5 | 生产工具用具使用费 | 分部分项人工费+技术措施项目人工费
6 | 夜间施工增加费 | 分部分项人工费+技术措施项目人工费
7 | 工程定位复测、点交费 | 分部分项人工费+技术措施项目人工费
8 | 检验试验费 | 分部分项人工费+技术措施项目人工费
9 | 已完工程及设备保护费 | 分部分项人工费+技术措施项目人工费
10 | 大型施工机械使用费
11 | 预制加工厂房建设增加费
12 | 特殊地区施工增加费
13 | 防冻防洪增加费
14 | 防火隔离措施费
15 | 其他安装工程特殊技术措施费
合计

## 表8-1 单位工程措施项目清单与计价表
序号 | 项目编码 | 措施项目名称 | 项目特征描述 | 计量 单位 | 工程量 | 金额（元）
[6 empty] | 综合单价 | 合价
1 | 2120104001 | 甲供设备、材料自业主仓库到施工现场指定地点的场外运输和保管 | 甲供设备、材料自业主仓库到施工现场指定地点的场外运输和保管 | 项 | 1
2 | 1120301001 | 脚手架搭拆费 | 脚手架搭拆费 | 项 | 1
本页小计
合 计

## 表9 其他项目清单与计价汇总表
| 清单项目名称 | 计量单位 | 金额（元） | 备注
1 | 暂列金额 | 项 | 24000 | 明细详见表-9-1
2 | 暂估价
2.1 | 材料暂估价 |  | —
2.2 | 专业工程暂估价 | 项 |  | 明细详见表-9-2
3 | 计日工 |  |  | 明细详见表-9-3
4 | 总承包服务费 |  |  | 明细详见表-9-4
合 计 |  |  | 24000 | —

## 表9-1 暂列金额明细表
序号 | 清单项目名称 | 计量单位 | 金额(元) | 备注
1 | 暂列金额 |  | 24000
合 计 |  |  | 24000 | —

## 表9-2 专业工程暂估价格表
序号 | 工程名称 | 工程内容 | 金额（元） | 备注
合 计 |  |  |  | —

## 表9-3 计日工表
序号 | 名称 | 单位 | 数量 | 金额（元）
|  |  |  | 综合单价 | 合价
一 | 人工
1
人工小计
二 | 材料
1
材料小计
三 | 机械
1
机械小计
合 计

## 表9-4 总承包服务费计价表
序号 | 费用名称 | 项目价值（元） | 服务内容 | 费率（%） | 金额（元）
合 计