## 表4 单位工程招标控制价汇总表
序号 | 汇总内容 | 金额（元） | 备注
1 | 分部分项工程费合计
1.1 | 尾气洗涤器
1.2 | 尾气洗涤器
1.3 | 洗涤水循环槽
1.4 | 洗涤水循环泵
2 | 措施项目费
3 | 其他项目费
3.1 | 暂列金额
3.2 | 专业工程暂估价
3.3 | 计日工
3.4 | 总承包服务费
4 | 安全生产费 |  | 集团工单建设〔2023〕12 号
5 | 增值税
合 计=1+2+3+4+5

## 表5 分部分项工程量清单与计价表
序号 | 项目编码 | 清单项目名称 | 项目特征描述 | 工程内容描述 | 计量单位 | 工程量 | 综合单价（元） | 合价（元） | 备注
尾气洗涤器
1 | 2010121003 | 尾气洗涤器 1.检查验收 2.吊装就位 3.安装找正 4.内件安装 5.配合二次灌浆 | 1、设备名称：尾气洗涤器（甲供） 2、型号/图号：M201A 3、规格：φ426/325 H=9m 4、主要材料：316L 5、单重：1090kg 6、压力MPa：常压 7、水压试验 8、酸洗钝化 9、其他详见设计 |  | 台 | 1
小计
尾气洗涤器
2 | 2010121004 | 尾气洗涤器 1.检查验收 2.吊装就位 3.安装找正 4.内件安装 5.配合二次灌浆 | 1、设备名称：尾气洗涤器（甲供） 2、型号/图号：M201B 3、规格：φ426/325 H=15m 4、主要材料：316L 5、单重：1.54t 6、压力MPa：常压 7、水压试验 8、酸洗钝化 9、其他详见设计 |  | 台 | 1
小计
洗涤水循环槽
3 | 2010121001 | 洗涤水循环槽 1.检查验收 2.吊装就位 | 1、设备名称：洗涤水循环槽（甲供） 2、型号/图号： |  | 台 | 2
序号 | 项目编码 | 清单项目名称 | 项目特征描述 | 工程内容描述 | 计量单位 | 工程量 | 综合单价（元） | 合价（元） | 备注
|  | 3.安装找正 4.内件安装 5.配合二次灌浆 | V201A/B 3、规格：立式贮罐 φ1800x4526（总高）9.3m3 4、主要材料：316L 5、单重：2360kg 6、压力MPa：常压 7、水压试验 8、其他详见设计
小计
洗涤水循环泵
4 | 2010208001 | 洗涤水循环泵 1.开箱检验 2.吊装就位 3.安装找正 4.附属设备安装 5.入口过滤网安装 6.皮带、联轴节安装 7.深井泵扬水管安装 8.油系统管线清洗 9.配合二次灌浆 10.单机试车 | 1、洗涤水循环泵（甲供） 2、P201A/B，P202A/B 3、Q=4m3/h H=15m防爆等级dⅡAT1 防护等级IP54 4、316L |  | 台 | 4
5 | 2040309001 | 电动机检查接线及系统调试 1.检查接线 2.系统调试 | 1、防爆电动机检查接线及系统调试 2、功率(kW)以下 13 |  | 台 | 4
小计
合 计

## 表7-1 单位工程措施项目清单与计价表
序号 | 措施项目名称 | 计算基础及计算式 | 费率（%） | 金额（元）
1 | 文明施工、环境保护费 | 分部分项人工费+技术措施项目人工费
2 | 临时设施费 | 分部分项人工费+技术措施项目人工费
3 | 冬雨季施工增加费 | 分部分项人工费+技术措施项目人工费
4 | 二次搬运费 | 分部分项人工费+技术措施项目人工费
5 | 生产工具用具使用费 | 分部分项人工费+技术措施项目人工费
6 | 夜间施工增加费 | 分部分项人工费+技术措施项目人工费
7 | 工程定位复测、点交费 | 分部分项人工费+技术措施项目人工费
8 | 检验试验费 | 分部分项人工费+技术措施项目人工费
9 | 已完工程及设备保护费 | 分部分项人工费+技术措施项目人工费
10 | 大型施工机械使用费
11 | 预制加工厂房建设增加费
12 | 特殊地区施工增加费
13 | 防冻防洪增加费
14 | 防火隔离措施费
15 | 其他安装工程特殊技术措施费
合计

## 表8-1 单位工程措施项目清单与计价表
序号 | 项目编码 | 措施项目名称 | 项目特征描述 | 计量 单位 | 工程量 | 金额（元）
[6 empty] | 综合单价 | 合价
1 | 2120104001 | 甲供设备、材料自业主仓库到施工现场指定地点的场外运输和保管 | 甲供设备、材料自业主仓库到施工现场指定地点的场外运输和保管 | 项 | 1
2 | 1120301001 | 脚手架搭拆费 | 脚手架搭拆费 | 项 | 1
本页小计
合 计

## 表9 其他项目清单与计价汇总表
| 清单项目名称 | 计量单位 | 金额（元） | 备注
1 | 暂列金额 | 项 | 6000 | 明细详见表-9-1
2 | 暂估价
2.1 | 材料暂估价 |  | —
2.2 | 专业工程暂估价 | 项 |  | 明细详见表-9-2
3 | 计日工 |  |  | 明细详见表-9-3
4 | 总承包服务费 |  |  | 明细详见表-9-4
合 计 |  |  | 6000 | —

## 表9-1 暂列金额明细表
序号 | 清单项目名称 | 计量单位 | 金额(元) | 备注
1 | 暂列金额 |  | 6000
合 计 |  |  | 6000 | —

## 表9-2 专业工程暂估价格表
序号 | 工程名称 | 工程内容 | 金额（元） | 备注
合 计 |  |  |  | —

## 表9-3 计日工表
序号 | 名称 | 单位 | 数量 | 金额（元）
|  |  |  | 综合单价 | 合价
一 | 人工
1
人工小计
二 | 材料
1
材料小计
三 | 机械
1
机械小计
合 计

## 表9-4 总承包服务费计价表
序号 | 费用名称 | 项目价值（元） | 服务内容 | 费率（%） | 金额（元）
合 计