## 首页
江苏索普工程科技有限公司 JiangSu SOPO Engineering Technology Co. Ltd. |  |  |  |  | 镇江海纳川物流产业发展有限责任公司 罐区及船舶发放VOC治理项目
|  | (仪表伴热绝热表)首页 |  |  | 工程号 ENG NO |  | 202321 |  | 主项号 PROJ.NO. | 02
|  | (INST. TRACING & INSULATION LIST) COVER SHEET |  |  | 图号 DWG. NO. |  | 202321-02K05/0
|  | 合同号 CONT. NO. |  |  | 设计阶段 STAGE |  | 施工图 |  | 第 张 共 张 SHEET OF
仪表伴热绝热表
INST. TRACING & INSULATION LIST
0
版次 REV. | 说 明 DESCRIPTION | 设 计 DES'D | 日 期 DATE | 校 核 CHE'D |  | 日 期 DATE |  | 审 核 APP'D |  | 日 期 DATE

## 仪表伴热绝热表
江苏索普工程科技有限公司 JiangSu SOPO Engineering Technology Co. Ltd. | [6 empty] | 镇江海纳川物流产业发展有限责任公司 罐区及船舶发放VOC治理项目
|  |  | 仪表伴热绝热表 |  |  |  | 工程号 ENG NO | 202321 | 主项号 PROJ.NO. |  | 02
|  |  | INST. TRACING & INSULATION LIST |  |  |  | 图号 DWG. NO. | 202321-02K05/0
|  |  | 合同号 CONT. NO. |  |  |  | 设计阶段 STAGE | 施工图 | 第 张 共 张 SHEET OF
序号 | 仪表位号 | 被测介质 |  | 伴热方式 | 绝热材料 | 安装图号 |  | 保温箱型号 |  | 备 注
NO. | TAG. NO. | FLUID |  | TRACING TYPE | INSULA.MAR. | HOOK-UP NO. |  | BOX MODEL |  | REMARKS
1 | PG-201a | 洗涤液 （含少量醋酸） |  | 电伴热
2 | PG-201b | 洗涤液 （含少量醋酸） |  | 电伴热
3 | PG-202a | 洗涤液 （含少量醋酸） |  | 电伴热
4 | PG-202b | 洗涤液 （含少量醋酸） |  | 电伴热
5 | PT-204a | 洗涤液 （含少量醋酸） |  | 电伴热
6 | PT-204b | 洗涤液 （含少量醋酸） |  | 电伴热
7 | PT-205a | 洗涤液 （含少量醋酸） |  | 电伴热
8 | PT-205b | 洗涤液 （含少量醋酸） |  | 电伴热
9 | PT-201 | 醋酸尾气 |  | 电伴热
10 | PT-202 | 醋酸尾气 |  | 电伴热
11 | PT-203 | 醋酸尾气 |  | 电伴热
12 | LG-201a | 洗涤液 （含少量醋酸） |  | 电伴热
13 | LG-201b | 洗涤液 （含少量醋酸） |  | 电伴热

## 材料汇总 (hidden)
序号 | 名称及规格 | 材料 | 标准号或型号 | 单位 | 数量 | 备注 | 序号 | 名称及规格 | 材料 | 标准号或型号 | 单位 | 数量 | 备注
| Ⅱ型六角螺母,M16 | 30CrMo |  |  | 144 | GB/T6175 |  | Ⅱ型六角螺母,M16 | 30CrMo |  |  | 16 | GB/T6175
| 承插焊截止阀,PN16 DN15 SW | 304 |  | 个 | 1 |  |  | Ⅱ型六角螺母,M16 | 30CrMo |  |  | 128 | GB/T6175
| 承插焊闸阀,DN15 SW Φ22（≤PN63） | 304 |  |  | 20 | 由管道专业提供 |  | 承插焊截止阀,PN16 DN15 SW | 304 |  | 个 | 1
| 垫片,RF-E 40-16 RSB/304 | RSB/304 |  |  | 2 | HG/T20606 |  | 承插焊闸阀,DN15 SW Φ22（≤PN63） | 304 |  |  | 8 | 由管道专业提供
| 垫片,Φ18/8 δ=2.5 | 304 |  |  | 8 |  |  | 承插焊闸阀,DN15 SW Φ22（≤PN63） | 304 |  |  | 4 | 由管道专业提供
| 对焊90°弯头,1" | 304 |  | 个 | 2 |  |  | 承插焊闸阀,DN15 SW Φ22（≤PN63） | 304 |  |  | 8
| 对焊90°弯头,1/2" | 304 |  | 个 | 6 |  |  | 垫片,RF-E 40-16 RSB/304 | RSB/304 |  |  | 2 | HG/T20606
| 对焊球阀,PN16 DN10 BW Φ14 | 304 |  |  | 8 |  |  | 垫片,Φ18/8 δ=2.5 | 304 |  |  | 8
| 对焊三通接头,1/2" | 304 |  | 个 | 6 |  |  | 对焊90°弯头,1" | 304 |  | 个 | 2
| 对焊式（压垫）直通螺纹终端接头,PN16 BW Φ22/R1/2" | 304 |  | 个 | 4 |  |  | 对焊90°弯头,1/2" | 304 |  | 个 | 6
| 对焊式（压垫）直通螺纹终端接头,PN16 BW Φ34/R1" | 304 |  | 个 | 2 |  |  | 对焊球阀,PN16 DN10 BW Φ14 | 304 |  |  | 8
| 对焊式(压垫)直通螺纹终端接头,PN16 BWΦ14/1/2"NPT(M) | 304 |  |  | 12 |  |  | 对焊三通接头,1/2" | 304 |  | 个 | 6
| 对焊式(压垫)直通螺纹终端接头,PN16 BWΦ14/1/4"NPT(M) | 304 |  |  | 0 |  |  | 对焊式（压垫）直通螺纹终端接头,PN16 BW Φ22/R1/2" | 304 |  | 个 | 4
| 对焊式球阀 ,PN16 DN10 BW Φ14 | 304 |  |  | 4 |  |  | 对焊式（压垫）直通螺纹终端接头,PN16 BW Φ34/R1" | 304 |  | 个 | 2
| 对焊式三通中间接头,PN16 BW Φ14 | 304 |  |  | 8 |  |  | 对焊式(压垫)直通螺纹终端接头,PN16 BWΦ14/1/2"NPT(M) | 304 |  |  | 4
| 对焊式压力表接头,PN16 BW Φ14/M20×1.5(F) | 304 |  |  | 8 |  |  | 对焊式(压垫)直通螺纹终端接头,PN16 BWΦ14/1/2"NPT(M) | 304 |  |  | 8
| 对焊式直通焊接终端接头,PN16 BW Φ14/Φ22 PE | 304 |  |  | 20 |  |  | 对焊式(压垫)直通螺纹终端接头,PN16 BWΦ14/1/4"NPT(M) | 304 |  |  | 0
| 对焊异径三通接头,1"-1/2"-1" | 304 |  | 个 | 3 |  |  | 对焊式球阀 ,PN16 DN10 BW Φ14 | 304 |  |  | 4
| 二阀组,PN16 DN5 1/2"NPT(F) | 304 |  |  | 8 |  |  | 对焊式三通中间接头,PN16 BW Φ14 | 304 |  |  | 8
| 法兰球阀,PN16 DN50 RF | 304 |  |  | 8 |  |  | 对焊式压力表接头,PN16 BW Φ14/M20×1.5(F) | 304 |  |  | 8
| 法兰套管,40-16 RF A=M20×1.5 | 304 |  |  | 2 | 设备成套供应 |  | 对焊式直通焊接终端接头,PN16 BW Φ14/Φ22 PE | 304 |  |  | 8
| 管帽,Rc1" | 304 |  | 个 | 1 |  |  | 对焊式直通焊接终端接头,PN16 BW Φ14/Φ22 PE | 304 |  |  | 4
| 管帽,Rc1/2" | 304 |  | 个 | 2 |  |  | 对焊式直通焊接终端接头,PN16 BW Φ14/Φ22 PE | 304 |  |  | 8
| 焊接钢管,DN20 | Q235-B | GB/T3091-2015 |  | 700 |  |  | 对焊异径三通接头,1"-1/2"-1" | 304 |  | 个 | 3
| 计算机电缆,ZB-DJYVP-2×1.5mm2 |  |  |  | 12904 |  |  | 二阀组,PN16 DN5 1/2"NPT(F) | 304 |  |  | 8
| 计算机电缆,ZB-DJYVP-3×1.5mm2 |  |  |  | 330 |  |  | 法兰球阀,PN16 DN50 RF | 304 |  |  | 8
| 控制电缆,ZB-KVVP-2×2.5mm2 |  |  |  | 3670 |  |  | 法兰套管,40-16 RF A=M20×1.5 | 304 |  |  | 2 | 设备成套供应
| 内螺纹截止阀,PN16 DN15 Rc1/2" | 304 |  | 个 | 2 |  |  | 管帽,Rc1" | 304 |  | 个 | 1
| 内螺纹截止阀,PN16 DN25 Rc1" | 304 |  | 个 | 1 |  |  | 管帽,Rc1/2" | 304 |  | 个 | 2
| 气源球阀,PN16 FTΦ8/Rc1/2" | 304 |  | 个 | 6 |  |  | 焊接钢管,DN20 | Q235-B | GB/T3091-2015 |  | 700
| 全螺纹螺柱,M16×85 | 35CrMo |  |  | 72 | HG/T20613 |  | 计算机电缆,ZB-DJYVP-2×1.5mm2 |  |  |  | 12904
| 无缝钢管,1"(Φ33.7×3) | 304 | GB/T14976-2012 | 米 | 20 |  |  | 计算机电缆,ZB-DJYVP-3×1.5mm2 |  |  |  | 330
| 无缝钢管,1/2"(Φ21.3×3) | 304 | GB/T14976-2012 | 米 | 70 |  |  | 控制电缆,ZB-KVVP-2×2.5mm2 |  |  |  | 3670
| 无缝钢管,Φ14×2 | 304 |  |  | 80 | GB/T 14976-2012 |  | 内螺纹截止阀,PN16 DN15 Rc1/2" | 304 |  | 个 | 2
| 无缝钢管,Φ8×1 | 304 | GB/T14976-2012 | 米 | 6 |  |  | 内螺纹截止阀,PN16 DN25 Rc1" | 304 |  | 个 | 1
| 异径单头短节,Φ22/R1/2" | 304 |  | 个 | 2 |  |  | 气源球阀,PN16 FTΦ8/Rc1/2" | 304 |  | 个 | 6
| 异径单头短节,φ34/R1" | 304 |  | 个 | 1 |  |  | 全螺纹螺柱,M16×85 | 35CrMo |  |  | 8 | HG/T20613
| 增强柔性石墨板,RF-E 50-16 | RSB/304 |  |  | 16 | HG/T20606 |  | 全螺纹螺柱,M16×85 | 35CrMo |  |  | 64 | HG/T20613
[8 empty] | 无缝钢管,1"(Φ33.7×3) | 304 | GB/T14976-2012 | 米 | 20
[8 empty] | 无缝钢管,1/2"(Φ21.3×3) | 304 | GB/T14976-2012 | 米 | 70
[8 empty] | 无缝钢管,Φ14×2 | 304 |  |  | 8 | GB/T 14976-2012
[8 empty] | 无缝钢管,Φ14×2 | 304 |  |  | 24 | GB/T 14976-2012
[8 empty] | 无缝钢管,Φ14×2 | 304 |  |  | 48 | GB/T 14976-2012
[8 empty] | 无缝钢管,Φ8×1 | 304 | GB/T14976-2012 | 米 | 6
[8 empty] | 异径单头短节,Φ22/R1/2" | 304 |  | 个 | 2
[8 empty] | 异径单头短节,φ34/R1" | 304 |  | 个 | 1
[8 empty] | 增强柔性石墨板,RF-E 50-16 | RSB/304 |  |  | 16 | HG/T20606

## 材料分类 (hidden)
管材 | [6 empty] | 阀门及特殊件 | [6 empty] | 紧固件 | [6 empty] | 管件 | [6 empty] | 型材(手动填写)铜排可从接地系统图中获取 | [6 empty] | 紧固件（手动填写） | [6 empty] | 电气连接件（无需先汇总） | [6 empty] | 仪表桥架(手动填写) | [7 empty] | 电缆 | [6 empty] | 其他(手动填写)
序号 | 名称 | 规格 | 材料 | 标准号 | 数量 | 备注 | 序号 | 名称 | 规格 | 材料 | 标准号 | 数量 | 备注 | 序号 | 名称 | 规格 | 材料 | 标准号 | 数量 | 备注 | 序号 | 名称 | 规格 | 材料 | 标准号 | 数量 | 备注 | 序号 | 名称 | 规格 | 材料 | 标准号 | 数量 | 备注 | 序号 | 名称 | 规格 | 材料 | 标准号 | 数量 | 备注 | 序号 | 名称 | 规格 | 材料 | 标准号 | 数量 | 备注 | 序号 | 名称 | 规格 | 材料 | 标准号 | 数量 | 单位 | 备注 | 序号 | 名称 | 规格 | 材料 | 标准号 | 数量 | 备注 | 序号 | 名称 | 规格 | 材料 | 标准号 | 数量 | 备注
1 | 焊接钢管 | DN20 | Q235-B | GB/T3091-2015 | 700 |  | 1 | 对焊球阀 | PN16 DN10 BW Φ14 | 304 |  | 8 |  | 1 | Ⅱ型六角螺母 | M16 | 30CrMo |  | 144 | GB/T6175 | 1 | 对焊三通接头 | 1/2" | 304 |  | 6 |  | 1 | 角钢 | ∠40×40×5 | Q235-B | GB/T 706 | 600 | 穿线管固定 | 5 | 膨胀螺栓 | M10×100 | 20 |  | 80 | 紧固件类别中 | 1 | 隔爆挠性连接管 | 1/2"NPT(M)×G3/4"(F) | 橡胶/不锈钢 |  | 57 |  | 1 | 槽式直通桥架 | 200 X 100 | 热浸锌 |  | 340 | 米 | 带盖板及安装附件 | 1 | 计算机电缆 | ZB-DJYVP-3×1.5mm2 |  |  | 330
| 焊接钢管 | DN50 | Q235-B | GB/T3091-2015 | 25 |  | 2 | 对焊式球阀 | PN16 DN10 BW Φ14 | 304 |  | 4 |  | 2 | 全螺纹螺柱 | M16×85 | 35CrMo |  | 72 | HG/T20613 | 2 | 对焊式（压垫）直通螺纹终端接头 | PN16 BW Φ22/R1/2" | 304 |  | 4 |  | 2 | 槽钢 | 100×48×5.3 | Q235-B | GB/T 706 | 150 | 桥架支撑 | 6 | U型螺栓 | 8×2" | 20 |  | 500 | 带螺母 | 2 | 隔爆直通穿线盒 | G3/4"(F) | ZAL |  | 57 |  | 2 | 槽式水平等径弯通 | 200 X 100 | 热浸锌 |  | 4 | 米 | 带盖板及安装附件 |  | 计算机电缆 | ZB-DJYVP-2×1.5mm2 |  |  | 12904
2 | 无缝钢管 | 1"(Φ33.7×3) | 304 | GB/T14976-2012 | 20 |  | 3 | 法兰球阀 | PN16 DN50 RF | 304 |  | 8 |  | 3 | 垫片 | RF-E 40-16 RSB/304 | RSB/304 |  | 2 | HG/T20606 |  | 对焊式（压垫）直通螺纹终端接头 | PN16 BW Φ34/R1" | 304 |  | 2 |  | 3 | 钢板 | δ=6mm 240mmx240mm | Q235-B | GB/T 706 | 17 | 支架制作 | [7 empty] | 3 | 隔爆弯通穿线盒 | G3/4"(F) | ZAL |  | 85 |  | 2 | 槽式垂直上弯通 | 200 X 100 | 热浸锌 |  | 4 | 件 | 带盖板及安装附件 | 2 | 控制电缆 | ZB-KVVP-2×2.5mm2 |  |  | 3670
| 无缝钢管 | 1/2"(Φ21.3×3) | 304 | GB/T14976-2012 | 70 |  | 4 | 气源球阀 | PN16 FTΦ8/Rc1/2" | 304 |  | 6 |  |  | 垫片 | Φ18/8 δ=2.5 | 304 |  | 8 |  | 3 | 对焊式(压垫)直通螺纹终端接头 | PN16 BWΦ14/1/2"NPT(M) | 304 |  | 12 | [15 empty] | 4 | 防尘三通穿线盒 | G3/4"(F) | ZAL |  | 57 |  | 3 | 槽式垂直下弯通 | 200 X 100 | 热浸锌 |  | 4 | 件 | 带盖板及安装附件
| 无缝钢管 | Φ14×2 | 304 |  | 80 | GB/T 14976-2012 | 5 | 承插焊截止阀 | PN16 DN15 SW | 304 |  | 1 |  | 4 | 增强柔性石墨板 | RF-E 50-16 | RSB/304 |  | 16 | HG/T20606 |  | 对焊式(压垫)直通螺纹终端接头 | PN16 BWΦ14/1/4"NPT(M) | 304 |  | 0 | [15 empty] | 5 | 护线帽 | G3/4"(F) | Q235-B |  | 57 |  | 4 | 桥架封头 | 200 X 100 | 热浸锌 |  | 1 | 件 | 带盖板及安装附件
| 无缝钢管 | Φ8×1 | 304 | GB/T14976-2012 | 6 |  | 6 | 内螺纹截止阀 | PN16 DN15 Rc1/2" | 304 |  | 2 | [8 empty] | 4 | 对焊式三通中间接头 | PN16 BW Φ14 | 304 |  | 8 | [15 empty] | 6 | 锁紧螺母 | G3/4"(F) | Q235-B |  | 57
[8 empty] | 内螺纹截止阀 | PN16 DN25 Rc1" | 304 |  | 1 | [8 empty] | 5 | 对焊式压力表接头 | PN16 BW Φ14/M20×1.5(F) | 304 |  | 8
[7 empty] | 7 | 承插焊闸阀 | DN15 SW Φ22（≤PN63） | 304 |  | 20 | [8 empty] | 6 | 对焊式直通焊接终端接头 | PN16 BW Φ14/Φ22 PE | 304 |  | 20
[7 empty] | 8 | 二阀组 | PN16 DN5 1/2"NPT(F) | 304 |  | 8 | [8 empty] | 7 | 对焊异径三通接头 | 1"-1/2"-1" | 304 |  | 3
[21 empty] | 8 | 异径单头短节 | Φ22/R1/2" | 304 |  | 2
[22 empty] | 异径单头短节 | φ34/R1" | 304 |  | 1
[21 empty] | 9 | 对焊90°弯头 | 1" | 304 |  | 2
[22 empty] | 对焊90°弯头 | 1/2" | 304 |  | 6
[21 empty] | 10 | 管帽 | Rc1" | 304 |  | 1
[22 empty] | 管帽 | Rc1/2" | 304 |  | 2
在进行材料统计第一步分类汇总之前，需要打开安装图以及电缆表，程序会自动从安装图中获取安装材料以及从电缆表中获取仪表电缆长度和穿线管长度。 在进行材料统计第二步材料分类之前，需要把仪表桥架的材料，仪表空气的材料，接地系统图中的材料复制到材料汇总表格后面，方可进行材料分类。材料分类时，会自动将电缆表中有关穿线盒，防爆挠性连接管等材料进行分类统计。 在进行材料统计第三步生成安装材料表之前，需要手动在本表中将标黄部分的表格手动填写完整。