## 首页
江苏索普工程科技有限公司 JiangSu SOPO Engineering Technology Co. Ltd. |  |  |  |  | 镇江海纳川物流产业发展有限责任公司 罐区及船舶发放VOC治理项目
|  | (电伴热安装材料表)首页 |  |  | 工程号 ENG NO |  | 202321 |  | 主项号 PROJ.NO. | 02
|  | (ELECTRIC HEAT TRACING INSTALL MATERIAL LIST) COVER SHEET |  |  | 图号 DWG. NO. |  | 202321-02K29/0
|  | 合同号 CONT. NO. |  |  | 设计阶段 STAGE |  | 施工图 |  | 第 张 共 张 SHEET OF
电伴热安装材料表
ELECTRIC HEAT TRACING INSTALL MATERIAL LIST
0
版次 REV. | 说 明 DESCRIPTION | 设 计 DES'D | 日 期 DATE | 校 核 CHE'D |  | 日 期 DATE |  | 审 核 APP'D |  | 日 期 DATE

## 电伴热安装材料表
江苏索普工程科技有限公司 JiangSu SOPO Engineering Technology Co. Ltd. |  |  |  |  | 镇江海纳川物流产业发展有限责任公司 罐区及船舶发放VOC治理项目
|  | 电伴热安装材料表 |  |  | 工程号 ENG NO | 202321 | 主项号 PROJ.NO. | 02
|  | ELECTRIC HEAT TRACING INSTALL MATERIAL LIST |  |  | 图号 DWG. NO. | 202321-02K29/0
|  | 合同号 CONT. NO. |  |  | 设计阶段 STAGE | 施工图 | 第 张 共 张 SHEET OF
序号 | 名称及规格 | 材料 | 标准号或型号 | 单位 | 数量 QTY. |  |  | 备注
NO. | DESCRIP. & SIZE | MATERIAL | STD.CODE OR MODEL | UNIT | 设计 DES. | 备用 SP. | 请购 REQ. | REMARKS
一. | 电伴热系统
1 | 单回路电源接线盒 |  |  | 只 | 28 |  |  | IP65, ExdIIBT4
2 | 温度传感器 |  |  | 只 | 28
3 | 尾端接线盒 |  |  | 只 | 29
4 | 二通接线盒 |  |  | 只 | 2
5 | 三通接线盒 |  |  | 只 | 1
6 | 玻璃胶带 |  |  | 卷 | 104 |  |  | 16米每卷
7 | 电伴热带 |  |  | 米 | 700
8 | 保温固定件 |  |  | 只 | 28
9 | 管道卡箍 |  | 适用于40~90mm管径 | 个 | 28
10 | 管道卡箍 |  | 适用于60~288mm管径 | 个 | 31
11 | 警示中文标签 |  |  | 张 | 157
二 | 配电控制柜及温控 |  |  | 台 | 157 |  |  | 利旧
.
[6 empty] | 0 | 0

## 材料汇总 (hidden)
序号 | 名称及规格 | 材料 | 标准号或型号 | 单位 | 数量 | 备注 | 序号 | 名称及规格 | 材料 | 标准号或型号 | 单位 | 数量 | 备注
| 垫片,Φ18/8 δ=2.5 | PTFE |  |  | 6 |  |  | 垫片,Φ18/8 δ=2.5 | PTFE |  |  | 6
| 堵头，G1/2" | Q235-B |  | 个 | 2 |  |  | 堵头，G1/2" | Q235-B |  | 个 | 2
| 镀锌90℃弯头，G1/2" | Q235-B |  | 个 | 6 |  |  | 镀锌90℃弯头，G1/2" | Q235-B |  | 个 | 6
| 镀锌三通中间接头,G1/2" | Q235-B |  | 个 | 2 |  |  | 镀锌三通中间接头,G1/2" | Q235-B |  | 个 | 2
| 对焊球阀,PN16 DN10 BW Φ14 | 316L |  |  | 6 |  |  | 对焊球阀,PN16 DN10 BW Φ14 | 316L |  |  | 6
| 对焊式(压垫)直通螺纹终端接头,PN16 BWΦ14/1/2"NPT(M) | 316L |  |  | 7 |  |  | 对焊式(压垫)直通螺纹终端接头,PN16 BWΦ14/1/2"NPT(M) | 316L |  |  | 3
| 对焊式(压垫)直通螺纹终端接头,PN16 BWΦ14/1/4"NPT(M) | 316L |  |  | 0 |  |  | 对焊式(压垫)直通螺纹终端接头,PN16 BWΦ14/1/2"NPT(M) | 316L |  |  | 4
| 对焊式球阀 ,PN16 DN10 BW Φ14 | 316L |  |  | 3 |  |  | 对焊式(压垫)直通螺纹终端接头,PN16 BWΦ14/1/4"NPT(M) | 316L |  |  | 0
| 对焊式三通中间接头,PN16 BW Φ14 | 316L |  |  | 6 |  |  | 对焊式球阀 ,PN16 DN10 BW Φ14 | 316L |  |  | 3
| 对焊式压力表接头,PN16 BW Φ14/M20×1.5(F) | 316L |  |  | 6 |  |  | 对焊式三通中间接头,PN16 BW Φ14 | 316L |  |  | 6
| 对焊式直通焊接终端接头,PN16 BW Φ14/Φ22 PE | 316L |  |  | 13 |  |  | 对焊式压力表接头,PN16 BW Φ14/M20×1.5(F) | 316L |  |  | 6
| 二阀组,PN16 DN5 1/2"NPT(F) | 316L |  |  | 4 |  |  | 对焊式直通焊接终端接头,PN16 BW Φ14/Φ22 PE | 316L |  |  | 6
| 焊接钢管,DN15(Φ21.3x2.8) | Q235-B | GB/T3091-2015 | 米 | 80 |  |  | 对焊式直通焊接终端接头,PN16 BW Φ14/Φ22 PE | 316L |  |  | 3
| 焊接钢管,DN20 | Q235-B | GB/T3091-2015 |  | 280 |  |  | 对焊式直通焊接终端接头,PN16 BW Φ14/Φ22 PE | 316L |  |  | 4
| 计算机电缆,ZB-DJYVPR-2×1.5mm2 |  |  |  | 7137 |  |  | 二阀组,PN16 DN5 1/2"NPT(F) | 316L |  |  | 4
| 计算机电缆,ZB-DJYVPR-3×1.5mm2 |  |  |  | 305 |  |  | 焊接钢管,DN15(Φ21.3x2.8) | Q235-B | GB/T3091-2015 | 米 | 80
| 控制电缆,ZB-KVVPR-2×2.5mm2 |  |  |  | 1738 |  |  | 焊接钢管,DN20 | Q235-B | GB/T3091-2015 |  | 280
| 内螺纹球阀,PN16 G1" | Q235-B |  | 个 | 2 |  |  | 计算机电缆,ZB-DJYVPR-2×1.5mm2 |  |  |  | 7137
| 气源球阀,PN16 G1/2"/FTΦ8 | 304 |  | 个 | 2 |  |  | 计算机电缆,ZB-DJYVPR-3×1.5mm2 |  |  |  | 305
| 无缝钢管,Φ14×2 | 316L |  |  | 48 | GB/T 14976-2012 |  | 控制电缆,ZB-KVVPR-2×2.5mm2 |  |  |  | 1738
| 无缝钢管,Φ8×1 | 304 | GB/T14976-2012 | 米 | 2 |  |  | 内螺纹球阀,PN16 G1" | Q235-B |  | 个 | 2
[8 empty] | 气源球阀,PN16 G1/2"/FTΦ8 | 304 |  | 个 | 2
[8 empty] | 无缝钢管,Φ14×2 | 316L |  |  | 6 | GB/T 14976-2012
[8 empty] | 无缝钢管,Φ14×2 | 316L |  |  | 18 | GB/T 14976-2012
[8 empty] | 无缝钢管,Φ14×2 | 316L |  |  | 24 | GB/T 14976-2012
[8 empty] | 无缝钢管,Φ8×1 | 304 | GB/T14976-2012 | 米 | 2

## 材料分类 (hidden)
管材 | [6 empty] | 阀门及特殊件 | [6 empty] | 紧固件 | [6 empty] | 管件 | [6 empty] | 型材(手动填写)铜排可从接地系统图中获取 | [6 empty] | 紧固件（手动填写） | [6 empty] | 电气连接件（无需先汇总） | [6 empty] | 仪表桥架(手动填写) | [7 empty] | 电缆 | [6 empty] | 其他(手动填写)
序号 | 名称 | 规格 | 材料 | 标准号 | 数量 | 备注 | 序号 | 名称 | 规格 | 材料 | 标准号 | 数量 | 备注 | 序号 | 名称 | 规格 | 材料 | 标准号 | 数量 | 备注 | 序号 | 名称 | 规格 | 材料 | 标准号 | 数量 | 备注 | 序号 | 名称 | 规格 | 材料 | 标准号 | 数量 | 备注 | 序号 | 名称 | 规格 | 材料 | 标准号 | 数量 | 备注 | 序号 | 名称 | 规格 | 材料 | 标准号 | 数量 | 备注 | 序号 | 名称 | 规格 | 材料 | 标准号 | 数量 | 单位 | 备注 | 序号 | 名称 | 规格 | 材料 | 标准号 | 数量 | 备注 | 序号 | 名称 | 规格 | 材料 | 标准号 | 数量 | 备注
1 | 镀锌焊接钢管 | DN20(Φ26.9x2.9) | Q235-B | GB/T3091-2015 | 280 |  | 1 | 对焊球阀 | PN16 DN10 BW Φ14 | 316L |  | 9 |  | 1 | 垫片 | Φ18/8 δ=2.5 | PTFE |  | 6 |  | 1 | 镀锌三通中间接头 | G1/2" | Q235-B |  | 2 |  | 1 | 角钢 | ∠40×40×5 | Q235-B | GB/T 706 | 60 | 穿线管固定 | 2 | 膨胀螺栓 | M10×100 | 20 |  | 36 |  | 1 | 隔爆挠性连接管 | 1/2"NPT(M)×G3/4"(F) | 橡胶/不锈钢 |  | 28 |  | 1 | 槽式直通桥架 | 100 X 50 | 热浸锌 |  | 36 | 米 | 带盖板及安装附件 | 1 | 计算机电缆 | ZB-DJYVPR-3×1.5mm2 |  |  | 305
| 镀锌焊接钢管 | DN15(Φ21.3x2.8) | Q235-B | GB/T3091-2015 | 80 |  | 2 | 内螺纹球阀 | PN16 G1" | Q235-B |  | 2 | [8 empty] | 2 | 对焊式(压垫)直通螺纹终端接头 | PN16 BWΦ14/1/2"NPT(M) | 316L |  | 7 |  | 2 | 槽钢 | 100×48×5.3 | Q235-B | GB/T 706 | 15 | 桥架支撑 | 3 | U型螺栓 | 8×2" | 20 |  | 150 | 带螺母 | 2 | 隔爆直通穿线盒 | G3/4"(F) | ZAL |  | 28 |  | 2 | 槽式等径上弯通 | 100 X 50 | 热浸锌 |  | 2 | 件 | 带盖板及安装附件 |  | 计算机电缆 | ZB-DJYVPR-2×1.5mm2 |  |  | 7137
| 镀锌焊接钢管 | DN50(Φ60.3x4.5) | Q235-B | GB/T3091-2015 | 5 |  | 3 | 气源球阀 | PN16 G1/2"/FTΦ8 | 304 |  | 2 | [9 empty] | 对焊式(压垫)直通螺纹终端接头 | PN16 BWΦ14/1/4"NPT(M) | 316L |  | 4 |  | 3 | 钢板 | δ=6mm 240mmx240mm | Q235-B | GB/T 706 | 9 | 支架制作 | [7 empty] | 2 | 隔爆直通穿线盒 | G3/4"(F) | ZAL |  | 28 |  | 3 | 槽式等径下弯通 | 100 X 50 | 热浸锌 |  | 2 | 件 | 带盖板及安装附件 | 2 | 控制电缆 | ZB-KVVPR-2×2.5mm2 |  |  | 1738
2 | 无缝钢管 | Φ8×1 | 304 | GB/T14976-2012 | 2 |  | 4 | 二阀组 | PN16 DN5 1/2"NPT(F) | 316L |  | 4 | [8 empty] | 3 | 对焊式三通中间接头 | PN16 BW Φ14 | 316L |  | 6 | [15 empty] | 3 | 隔爆弯通穿线盒 | G3/4"(F) | ZAL |  | 42 |  | 4 | 异径接头 | 400X200-100 X 50 | 热浸锌 |  | 1 | 件 | 带盖板及安装附件 | 3 | 接地线 | BVR-1×2.5mm2 |  |  | 50
| 无缝钢管 | Φ14×2 | 316L | GB/T 14976-2012 | 48 | [15 empty] | 4 | 对焊式压力表接头 | PN16 BW Φ14/M20×1.5(F) | 316L |  | 6 | [15 empty] | 4 | 防尘三通穿线盒 | G3/4"(F) | ZAL |  | 28 |  | 5 | 封头 | 100 X 50 | 热浸锌 |  | 1 | 件 | 带安装附件
[21 empty] | 5 | 对焊式直通焊接终端接头 | PN16 BW Φ14/Φ22 PE | 316L |  | 13 | [15 empty] | 5 | 护线帽 | G3/4"(F) | Q235-B |  | 28
[21 empty] | 6 | 镀锌90℃弯头 | G1/2" | Q235-B |  | 6 | [15 empty] | 6 | 锁紧螺母 | G3/4"(F) | Q235-B |  | 28
[21 empty] | 7 | 堵头 | G1/2" | Q235-B |  | 2
在进行材料统计第一步分类汇总之前，需要打开安装图以及电缆表，程序会自动从安装图中获取安装材料以及从电缆表中获取仪表电缆长度和穿线管长度。 在进行材料统计第二步材料分类之前，需要把仪表桥架的材料，仪表空气的材料，接地系统图中的材料复制到材料汇总表格后面，方可进行材料分类。材料分类时，会自动将电缆表中有关穿线盒，防爆挠性连接管等材料进行分类统计。 在进行材料统计第三步生成安装材料表之前，需要手动在本表中将标黄部分的表格手动填写完整。