## 表4 单位工程招标采购报价汇总表【镇江海纳川物流产业发展有限
序号 | 汇总内容 | 金额（元） | 备注
1 | 分部分项工程费合计
1.1 | 管道、阀门
1.2 | 防雷接地
1.3 | 给排水及消防
1.4 | 设备安装
1.5 | 仪表安装
1.6 | 临时管恢复
2 | 措施项目费
3 | 其他项目费 | 100000
3.1 | 暂列金额 | 100000
3.2 | 专业工程暂估价
3.3 | 计日工
3.4 | 总承包服务费
4 | 安全生产费 |  | 费率：5.88% 集团工单建设〔2023〕12 号
5 | 增值税 |  | 费率：9%
合 计=1+2+3+4+5

## 表5 分部分项工程量清单与计价表【镇江海纳川物流产业发展有
序号 | 项目编码 | 清单项目名称 | 项目特征描述 | 工程内容描述 | 计量单位 | 工程量 | 综合单价（元） | 合价（元） | 备注
管道、阀门
管道安装
1 | 2020121001 | 不锈钢无缝钢管安装 | 材质：304L无缝不锈钢管（甲供） 规格：0.5"sch40s 连接方法：焊接方法 泄漏试验、压力试验、吹扫与清洗设计要求：详见设计 |  | m | 0.2
2 | 2020121002 | 不锈钢无缝钢管安装 | 材质：304L无缝不锈钢管（甲供） 规格：1"sch40s 连接方法：焊接方法 泄漏试验、压力试验、吹扫与清洗设计要求：详见设计 |  | m | 5
3 | 2020121003 | 不锈钢无缝钢管安装 | 材质：304L无缝不锈钢管（甲供） 规格：1.5"sch40s 连接方法：焊接方法 泄漏试验、压力试验、吹扫与清洗设计要求：详见设计 |  | m | 2
4 | 2020119001 | 不锈钢无缝钢管安装 | 材质：304L无缝不锈钢管（甲供） 规格：10"sch10s 连接方法：焊接方法 泄漏试验、压力试验、吹扫与清洗设计要求：详见设计 |  | m | 3
序号 | 项目编码 | 清单项目名称 | 项目特征描述 | 工程内容描述 | 计量单位 | 工程量 | 综合单价（元） | 合价（元） | 备注
5 | 2020119002 | 不锈钢无缝钢管安装 | 材质：304L无缝不锈钢管（甲供） 规格：12"sch10s 连接方法：焊接方法 泄漏试验、压力试验、吹扫与清洗设计要求：详见设计 |  | m | 60
6 | 2020119003 | 不锈钢无缝钢管安装 | 材质：304L无缝不锈钢管（甲供） 规格：2"sch10s 连接方法：焊接方法 泄漏试验、压力试验、吹扫与清洗设计要求：详见设计 |  | m | 65
7 | 2020119004 | 不锈钢无缝钢管安装 | 材质：304L无缝不锈钢管（甲供） 规格：3"sch10s 连接方法：焊接方法 泄漏试验、压力试验、吹扫与清洗设计要求：详见设计 |  | m | 11
8 | 2020121004 | 不锈钢无缝钢管安装 | 材质：304L无缝不锈钢管（甲供） 规格：3/4"sch40s 连接方法：焊接方法 泄漏试验、压力试验、吹扫与清洗设计要求：详见设计 |  | m | 34
9 | 2020119005 | 不锈钢无缝钢管安装 | 材质：304L无缝不锈钢管（甲供） 规格：4"sch10s |  | m | 1
序号 | 项目编码 | 清单项目名称 | 项目特征描述 | 工程内容描述 | 计量单位 | 工程量 | 综合单价（元） | 合价（元） | 备注
连接方法：焊接方法 泄漏试验、压力试验、吹扫与清洗设计要求：详见设计
10 | 2020119006 | 不锈钢无缝钢管安装 | 材质：304L无缝不锈钢管（甲供） 规格：6"sch10s 连接方法：焊接方法 泄漏试验、压力试验、吹扫与清洗设计要求：详见设计 |  | m | 65
11 | 2020121005 | 不锈钢无缝钢管安装 | 材质：304L无缝不锈钢管（甲供） 规格：8"sch10s 连接方法：焊接方法 泄漏试验、压力试验、吹扫与清洗设计要求：详见设计 |  | m | 43
12 | 2020121006 | 不锈钢无缝钢管安装 | 材质：316L无缝不锈钢管（甲供） 规格：0.5"sch40s 连接方法：焊接方法 泄漏试验、压力试验、吹扫与清洗设计要求：详见设计 |  | m | 0.2
13 | 2020121007 | 不锈钢无缝钢管安装 | 材质：316L无缝不锈钢管（甲供） 规格：1"sch40s 连接方法：焊接方法 泄漏试验、压力试验、吹扫与清洗设计 |  | m | 10
序号 | 项目编码 | 清单项目名称 | 项目特征描述 | 工程内容描述 | 计量单位 | 工程量 | 综合单价（元） | 合价（元） | 备注
要求：详见设计
14 | 2020121008 | 不锈钢无缝钢管安装 | 材质：316L无缝不锈钢管（甲供） 规格：1.5"sch40s 连接方法：焊接方法 泄漏试验、压力试验、吹扫与清洗设计要求：详见设计 |  | m | 50
15 | 2020119007 | 不锈钢无缝钢管安装 | 材质：316L无缝不锈钢管（甲供） 规格：2"sch10s 连接方法：焊接方法 泄漏试验、压力试验、吹扫与清洗设计要求：详见设计 |  | m | 60
16 | 2020119008 | 不锈钢无缝钢管安装 | 材质：316L无缝不锈钢管（甲供） 规格：3"sch10s 连接方法：焊接方法 泄漏试验、压力试验、吹扫与清洗设计要求：详见设计 |  | m | 17
17 | 2020121009 | 不锈钢无缝钢管安装 | 材质：316L无缝不锈钢管（甲供） 规格：3/4"sch40s 连接方法：焊接方法 泄漏试验、压力试验、吹扫与清洗设计要求：详见设计 |  | m | 10
18 | 2020102001 | 无缝管道安装 | 材质：20#无缝碳钢管 |  | m | 85
序号 | 项目编码 | 清单项目名称 | 项目特征描述 | 工程内容描述 | 计量单位 | 工程量 | 综合单价（元） | 合价（元） | 备注
（甲供） 规格：1.5"sch40 连接方法：焊接方法 泄漏试验、压力试验、吹扫与清洗设计要求：详见设计
19 | 2020102002 | 无缝管道安装 | 材质：20#无缝碳钢管（甲供） 规格：2"sch40 连接方法：焊接方法 泄漏试验、压力试验、吹扫与清洗设计要求：详见设计 |  | m | 20
小计
管件安装
20 | 2020121010 | 管件弯头E安装 | 材质：90°长半径弯头,304L（甲供） 规格：1"sch40s 连接方法：焊接方法 泄漏试验、压力试验、吹扫与清洗设计要求：详见设计 |  | 个 | 3
21 | 2020121011 | 管件弯头E安装 | 材质：90°长半径弯头,304L（甲供） 规格：1.5"sch40s 连接方法：焊接方法 泄漏试验、压力试验、吹扫与清洗设计要求：详见设计 |  | 个 | 4
22 | 2020121012 | 管件弯头E安装 | 材质：90°长半径弯 |  | 个 | 9
序号 | 项目编码 | 清单项目名称 | 项目特征描述 | 工程内容描述 | 计量单位 | 工程量 | 综合单价（元） | 合价（元） | 备注
头,304L（甲供） 规格：12"sch10s 连接方法：焊接方法 泄漏试验、压力试验、吹扫与清洗设计要求：详见设计
23 | 2020121013 | 管件弯头E安装 | 材质：90°长半径弯头,304L（甲供） 规格：2"sch10s 连接方法：焊接方法 泄漏试验、压力试验、吹扫与清洗设计要求：详见设计 |  | 个 | 18
24 | 2020121014 | 管件弯头E安装 | 材质：90°长半径弯头,304L（甲供） 规格：3"sch10s 连接方法：焊接方法 泄漏试验、压力试验、吹扫与清洗设计要求：详见设计 |  | 个 | 2
25 | 2020121015 | 管件弯头E安装 | 材质：90°长半径弯头,304L（甲供） 规格：3/4"sch40s 连接方法：焊接方法 泄漏试验、压力试验、吹扫与清洗设计要求：详见设计 |  | 个 | 8
26 | 2020121016 | 管件弯头E安装 | 材质：90°长半径弯头,304L（甲供） 规格：6"sch10s |  | 个 | 11
序号 | 项目编码 | 清单项目名称 | 项目特征描述 | 工程内容描述 | 计量单位 | 工程量 | 综合单价（元） | 合价（元） | 备注
连接方法：焊接方法 泄漏试验、压力试验、吹扫与清洗设计要求：详见设计
27 | 2020121017 | 管件弯头E安装 | 材质：90°长半径弯头,304L（甲供） 规格：8"sch10s 连接方法：焊接方法 泄漏试验、压力试验、吹扫与清洗设计要求：详见设计 |  | 个 | 5
28 | 2020121018 | 管件弯头E安装 | 材质：90°长半径弯头,316L（甲供） 规格：1"sch40s 连接方法：焊接方法 泄漏试验、压力试验、吹扫与清洗设计要求：详见设计 |  | 个 | 2
29 | 2020121019 | 管件弯头E安装 | 材质：90°长半径弯头,316L（甲供） 规格：1.5"sch40s 连接方法：焊接方法 泄漏试验、压力试验、吹扫与清洗设计要求：详见设计 |  | 个 | 10
30 | 2020121020 | 管件弯头E安装 | 材质：90°长半径弯头,316L（甲供） 规格：2"sch10s 连接方法：焊接方法 泄漏试验、压力试验、吹扫与清洗设计 |  | 个 | 15
序号 | 项目编码 | 清单项目名称 | 项目特征描述 | 工程内容描述 | 计量单位 | 工程量 | 综合单价（元） | 合价（元） | 备注
要求：详见设计
31 | 2020121021 | 管件弯头E安装 | 材质：90°长半径弯头,316L（甲供） 规格：3"sch10s 连接方法：焊接方法 泄漏试验、压力试验、吹扫与清洗设计要求：详见设计 |  | 个 | 6
32 | 2020121022 | 管件弯头E安装 | 材质：90°长半径弯头,316L（甲供） 规格：3/4"sch40s 连接方法：焊接方法 泄漏试验、压力试验、吹扫与清洗设计要求：详见设计 |  | 个 | 5
33 | 2020102003 | 管件弯头E安装 | 材质：20#等径三通（甲供） 规格：1.5"sch40 连接方法：焊接方法 泄漏试验、压力试验、吹扫与清洗设计要求：详见设计 |  | 个 | 13
34 | 2020102004 | 管件弯头E安装 | 材质：20#等径三通（甲供） 规格：2"sch40 连接方法：焊接方法 泄漏试验、压力试验、吹扫与清洗设计要求：详见设计 |  | 个 | 10
35 | 2020102005 | 等径三通安装 | 材质：20#等径三通（ |  | 个 | 5
序号 | 项目编码 | 清单项目名称 | 项目特征描述 | 工程内容描述 | 计量单位 | 工程量 | 综合单价（元） | 合价（元） | 备注
甲供） 规格：1.5"sch40 连接方法：焊接方法 泄漏试验、压力试验、吹扫与清洗设计要求：详见设计
36 | 2020102006 | 等径三通安装 | 材质：20#等径三通（甲供） 规格：2"sch40 连接方法：焊接方法 泄漏试验、压力试验、吹扫与清洗设计要求：详见设计 |  | 个 | 2
37 | 2020102007 | 等径三通安装 | 材质：20#等径三通（甲供） 规格：3"sch40 连接方法：焊接方法 泄漏试验、压力试验、吹扫与清洗设计要求：详见设计 |  | 个 | 1
38 | 2020121023 | 等径三通安装 | 材质：等径三通,304L（甲供） 规格：2"sch10s 连接方法：焊接方法 泄漏试验、压力试验、吹扫与清洗设计要求：详见设计 |  | 个 | 2
39 | 2020121024 | 等径三通安装 | 材质：等径三通,304L（甲供） 规格：3/4"sch40s |  | 个 | 1
序号 | 项目编码 | 清单项目名称 | 项目特征描述 | 工程内容描述 | 计量单位 | 工程量 | 综合单价（元） | 合价（元） | 备注
连接方法：焊接方法 泄漏试验、压力试验、吹扫与清洗设计要求：详见设计
40 | 2020121025 | 等径三通安装 | 材质：等径三通,304L（甲供） 规格：6"sch10s 连接方法：焊接方法 泄漏试验、压力试验、吹扫与清洗设计要求：详见设计 |  | 个 | 3
41 | 2020121026 | 等径三通安装 | 材质：等径三通,304L（甲供） 规格：8"sch10s 连接方法：焊接方法 泄漏试验、压力试验、吹扫与清洗设计要求：详见设计 |  | 个 | 2
42 | 2020121027 | 等径三通安装 | 材质：等径三通,316L（甲供） 规格：3"sch10s 连接方法：焊接方法 泄漏试验、压力试验、吹扫与清洗设计要求：详见设计 |  | 个 | 1
43 | 2020119009 | 异径三通安装 | 材质：异径三通，304L（甲供） 规格：10"X8"X8"sch10s 连接方法：焊接方法 泄漏试验、压力试 |  | 个 | 1
序号 | 项目编码 | 清单项目名称 | 项目特征描述 | 工程内容描述 | 计量单位 | 工程量 | 综合单价（元） | 合价（元） | 备注
验、吹扫与清洗设计要求：详见设计
44 | 2020119010 | 异径三通安装 | 材质：异径三通，304L（甲供） 规格：2"X2"X1"sch40s 连接方法：焊接方法 泄漏试验、压力试验、吹扫与清洗设计要求：详见设计 |  | 个 | 1
45 | 2020119011 | 异径三通安装 | 材质：异径三通，304L（甲供） 规格：2"X2"X3/4"sch40s 连接方法：焊接方法 泄漏试验、压力试验、吹扫与清洗设计要求：详见设计 |  | 个 | 1
46 | 2020119012 | 异径三通安装 | 材质：异径三通，304L（甲供） 规格：6"X6"X4"sch10s 连接方法：焊接方法 泄漏试验、压力试验、吹扫与清洗设计要求：详见设计 |  | 个 | 1
47 | 2020119013 | 异径三通安装 | 材质：异径三通，316L（甲供） 规格：1.5"X1.5"X1"sch40s |  | 个 | 1
序号 | 项目编码 | 清单项目名称 | 项目特征描述 | 工程内容描述 | 计量单位 | 工程量 | 综合单价（元） | 合价（元） | 备注
连接方法：焊接方法 泄漏试验、压力试验、吹扫与清洗设计要求：详见设计
48 | 2020102008 | 异径三通安装 | 材质：异径三通，20#（甲供） 规格：3"X2"sch40 连接方法：焊接方法 泄漏试验、压力试验、吹扫与清洗设计要求：详见设计 |  | 个 | 1
49 | 2020102009 | 同心异径管安装 | 材质：同心异径管，20#（甲供） 规格：3"X2"sch40 连接方法：焊接方法 泄漏试验、压力试验、吹扫与清洗设计要求：详见设计 |  | 个 | 1
50 | 2020119014 | 同心异径管安装 | 材质：同心异径管，304L（甲供） 规格：12"X6"sch10s 连接方法：焊接方法 泄漏试验、压力试验、吹扫与清洗设计要求：详见设计 |  | 个 | 1
51 | 2020119015 | 同心异径管安装 | 材质：同心异径管，304L（甲供） 规格：2"X1"sch40s 连接方法：焊接方法 泄漏试验、压力试验、吹扫与清洗设计 |  | 个 | 1
序号 | 项目编码 | 清单项目名称 | 项目特征描述 | 工程内容描述 | 计量单位 | 工程量 | 综合单价（元） | 合价（元） | 备注
要求：详见设计
52 | 2020102010 | 同心异径管安装 | 材质：同心异径管，304L（甲供） 规格：3"X2"sch10s 连接方法：焊接方法 泄漏试验、压力试验、吹扫与清洗设计要求：详见设计 |  | 个 | 2
53 | 2020119016 | 同心异径管安装 | 材质：同心异径管，316L（甲供） 规格：1.5"X1"sch40s 连接方法：焊接方法 泄漏试验、压力试验、吹扫与清洗设计要求：详见设计 |  | 个 | 1
54 | 2020102011 | 偏心异径管 | 材质：偏心异径管，316L（甲供） 规格：3"X2"sch10s 连接方法：焊接方法 泄漏试验、压力试验、吹扫与清洗设计要求：详见设计 |  | 个 | 2
小计
法兰安装
55 | 2020121028 | 法兰安装 | 1、材质：304L带颈平焊法兰（甲供） 2、规格：SO-RF，0.5"150lb 3、连接方法：焊接方法 |  | 片 | 2
序号 | 项目编码 | 清单项目名称 | 项目特征描述 | 工程内容描述 | 计量单位 | 工程量 | 综合单价（元） | 合价（元） | 备注
4、含垫片及螺栓安装（甲供）
56 | 2020121029 | 法兰安装 | 1、材质：304L带颈平焊法兰（甲供） 2、规格：SO-RF，1"150lb 3、连接方法：焊接方法 4、含垫片及螺栓安装（甲供） |  | 片 | 6
57 | 2020121030 | 法兰安装 | 1、材质：304L带颈平焊法兰（甲供） 2、规格：SO-RF，1.5"150lb 3、连接方法：焊接方法 4、含垫片及螺栓安装（甲供） |  | 片 | 2
58 | 2020121031 | 法兰安装 | 1、材质：304L带颈平焊法兰（甲供） 2、规格：SO-RF，10"150lb 3、连接方法：焊接方法 4、含垫片及螺栓安装（甲供） |  | 片 | 1
59 | 2020121032 | 法兰安装 | 1、材质：304L带颈平焊法兰（甲供） 2、格：SO-RF，2"150lb |  | 片 | 23
序号 | 项目编码 | 清单项目名称 | 项目特征描述 | 工程内容描述 | 计量单位 | 工程量 | 综合单价（元） | 合价（元） | 备注
3、连接方法：焊接方法 4、含垫片及螺栓安装（甲供）
60 | 2020121033 | 法兰安装 | 1、材质：304L带颈平焊法兰（甲供） 2、格：SO-RF，3"150lb 3、连接方法：焊接方法 4、含垫片及螺栓安装（甲供） |  | 片 | 4
61 | 2020121034 | 法兰安装 | 1、材质：304L带颈平焊法兰（甲供） 2、格：SO-RF，3/4"150lb 3、连接方法：焊接方法 4、含垫片及螺栓安装（甲供） |  | 片 | 14
62 | 2020121035 | 法兰安装 | 1、材质：304L带颈平焊法兰（甲供） 2、格：SO-RF，4"150lb 3、连接方法：焊接方法 4、含垫片及螺栓安装（甲供） |  | 片 | 4
63 | 2020121036 | 法兰安装 | 1、材质：304L带颈平焊法兰（甲供） 2、格：SO-RF， |  | 片 | 18
序号 | 项目编码 | 清单项目名称 | 项目特征描述 | 工程内容描述 | 计量单位 | 工程量 | 综合单价（元） | 合价（元） | 备注
6"150lb 3、连接方法：焊接方法 4、含垫片及螺栓安装（甲供）
64 | 2020121037 | 法兰安装 | 1、材质：304L带颈平焊法兰（甲供） 2、格：SO-RF，8"150lb 3、连接方法：焊接方法 4、含垫片及螺栓安装（甲供） |  | 片 | 20
65 | 2020121038 | 法兰安装 | 1、材质：316L带颈平焊法兰（甲供） 2、规格：SO-RF，0.5"150lb 3、连接方法：焊接方法 4、含垫片及螺栓安装（甲供） |  | 片 | 2
66 | 2020121039 | 法兰安装 | 1、材质：316L带颈平焊法兰（甲供） 2、规格：SO-RF，1"150lb 3、连接方法：焊接方法 4、含垫片及螺栓安装（甲供） |  | 片 | 10
67 | 2020121040 | 法兰安装 | 1、材质：316L带颈平 |  | 片 | 6
序号 | 项目编码 | 清单项目名称 | 项目特征描述 | 工程内容描述 | 计量单位 | 工程量 | 综合单价（元） | 合价（元） | 备注
焊法兰（甲供） 2、格：SO-RF，2"150lb 3、连接方法：焊接方法 4、含垫片及螺栓安装（甲供）
68 | 2020121041 | 法兰安装 | 1、材质：316L带颈平焊法兰（甲供） 2、格：SO-RF，3"150lb 3、连接方法：焊接方法 4、含垫片及螺栓安装（甲供） |  | 片 | 9
69 | 2020121042 | 法兰安装 | 1、材质：316L带颈平焊法兰（甲供） 2、格：SO-RF，3/4"150lb 3、连接方法：焊接方法 4、含垫片及螺栓安装（甲供） |  | 片 | 6
70 | 2020121043 | 法兰安装 | 1、材质：20#带颈平焊法兰（甲供） 2、规格：SO-RF，0.5"150lb 3、连接方法：焊接方法 4、含垫片及螺栓安装（甲供） |  | 片 | 2
序号 | 项目编码 | 清单项目名称 | 项目特征描述 | 工程内容描述 | 计量单位 | 工程量 | 综合单价（元） | 合价（元） | 备注
71 | 2020121044 | 法兰安装 | 1、材质：20#带颈平焊法兰（甲供） 2、规格：SO-RF，1.5"150lb 3、连接方法：焊接方法 4、含垫片及螺栓安装（甲供） |  | 片 | 22
72 | 2020121045 | 法兰安装 | 1、材质：20#带颈平焊法兰（甲供） 2、格：SO-RF，2"150lb 3、连接方法：焊接方法 4、含垫片及螺栓安装（甲供） |  | 片 | 9
73 | 2020121046 | 法兰盖安装 | 1、材质：304L法兰盖（甲供） 2、格：BL-RF，4"150lb 3、连接方法：焊接方法 4、含垫片及螺栓安装（甲供） |  | 片 | 1
74 | 2020121047 | 法兰盖安装 | 1、材质：304L法兰盖（甲供） 2、格：BL-RF，3/4"150lb 3、连接方法：焊接方法 4、含垫片及螺栓安装 |  | 片 | 1
序号 | 项目编码 | 清单项目名称 | 项目特征描述 | 工程内容描述 | 计量单位 | 工程量 | 综合单价（元） | 合价（元） | 备注
（甲供）
小计
阀门安装
75 | 2020201001 | 中低压阀门安装 | 名称：旋塞阀（甲供） 材质：316L 规格型号：0.5"，150lb，RF 连接形式：法兰连接 压力等级：1501b |  | 个 | 2
76 | 2020201002 | 中低压阀门安装 | 名称：旋塞阀（甲供） 材质：316L 规格型号：1"，150lb，RF 连接形式：法兰连接 压力等级：1501b |  | 个 | 2
77 | 2020201003 | 中低压阀门安装 | 名称：旋塞阀（甲供） 材质：316L 规格型号：2"，150lb，RF 连接形式：法兰连接 压力等级：1501b |  | 个 | 1
78 | 2020201004 | 中低压阀门安装 | 名称：旋塞阀（甲供） 材质：316L 规格型号：3"，150lb，RF 连接形式：法兰连接 |  | 个 | 3
序号 | 项目编码 | 清单项目名称 | 项目特征描述 | 工程内容描述 | 计量单位 | 工程量 | 综合单价（元） | 合价（元） | 备注
压力等级：1501b
79 | 2020201005 | 中低压阀门安装 | 名称：旋塞阀（甲供） 材质：316L 规格型号：3/4"，150lb，RF 连接形式：法兰连接 压力等级：1501b |  | 个 | 2
80 | 2020201006 | 中低压阀门安装 | 名称：旋塞阀（甲供） 材质：304L 规格型号：0.5"，150lb，RF 连接形式：法兰连接 压力等级：1501b |  | 个 | 2
81 | 2020201007 | 中低压阀门安装 | 名称：旋塞阀（甲供） 材质：304L 规格型号：1.5"，150lb，RF 连接形式：法兰连接 压力等级：1501b |  | 个 | 2
82 | 2020201008 | 中低压阀门安装 | 名称：旋塞阀（甲供） 材质：304L 规格型号：2"，150lb，RF 连接形式：法兰连接 压力等级：1501b |  | 个 | 6
83 | 2020201009 | 中低压阀门安装 | 名称：旋塞阀（甲 |  | 个 | 1
序号 | 项目编码 | 清单项目名称 | 项目特征描述 | 工程内容描述 | 计量单位 | 工程量 | 综合单价（元） | 合价（元） | 备注
供） 材质：304L 规格型号：3"，150lb，RF 连接形式：法兰连接 压力等级：1501b
84 | 2020201010 | 中低压阀门安装 | 名称：旋塞阀（甲供） 材质：304L 规格型号：3/4"，150lb，RF 连接形式：法兰连接 压力等级：1501b |  | 个 | 7
85 | 2020201011 | 中低压阀门安装 | 名称：旋塞阀（甲供） 材质：304L 规格型号：4"，150lb，RF 连接形式：法兰连接 压力等级：1501b |  | 个 | 2
86 | 2020201012 | 中低压阀门安装 | 名称：旋塞阀（甲供） 材质：304L 规格型号：6"，150lb，RF 连接形式：法兰连接 压力等级：1501b |  | 个 | 5
87 | 2020201013 | 中低压阀门安装 | 名称：旋塞阀（甲供） 材质：304L |  | 个 | 6
序号 | 项目编码 | 清单项目名称 | 项目特征描述 | 工程内容描述 | 计量单位 | 工程量 | 综合单价（元） | 合价（元） | 备注
规格型号：8"，150lb，RF 连接形式：法兰连接 压力等级：1501b
88 | 2020201014 | 中低压阀门安装 | 名称：截止阀（甲供） 材质：碳钢 规格型号：0.5"，150lb，RF 连接形式：法兰连接 压力等级：1501b |  | 个 | 1
89 | 2020201015 | 中低压阀门安装 | 名称：截止阀（甲供） 材质：碳钢 规格型号：1.5"，150lb，RF 连接形式：法兰连接 压力等级：1501b |  | 个 | 9
90 | 2020201016 | 中低压阀门安装 | 名称：截止阀（甲供） 材质：碳钢 规格型号：2"，150lb，RF 连接形式：法兰连接 压力等级：1501b |  | 个 | 2
91 | 2020201017 | 中低压阀门安装 | 名称：截止阀（甲供） 材质：304L 规格型号：0.5"，150lb，RF 连接形式：法兰连接 |  | 个 | 1
序号 | 项目编码 | 清单项目名称 | 项目特征描述 | 工程内容描述 | 计量单位 | 工程量 | 综合单价（元） | 合价（元） | 备注
压力等级：1501b
92 | 2020201018 | 中低压阀门安装 | 名称：截止阀（甲供） 材质：304L 规格型号：2"，150lb，RF 连接形式：法兰连接 压力等级：1501b |  | 个 | 2
93 | 2020201019 | 中低压阀门安装 | 名称：止回阀（甲供） 材质：304L 规格型号：2"，150lb，RF 连接形式：法兰连接 压力等级：1501b |  | 个 | 1
94 | 2020201020 | 中低压阀门安装 | 名称：疏水阀（甲供） 材质：碳钢 规格型号：1.5"，150lb，RF 连接形式：法兰连接 压力等级：1501b |  | 个 | 1
95 | 2020201021 | 中低压阀门安装 | 名称：Y型过滤器（甲供） 材质：碳钢 规格型号：1.5"，150lb，RF 连接形式：法兰连接 压力等级：1501b |  | 个 | 1
96 | 2020201022 | 中低压阀门安装 | 名称：视盅（甲供） |  | 个 | 1
序号 | 项目编码 | 清单项目名称 | 项目特征描述 | 工程内容描述 | 计量单位 | 工程量 | 综合单价（元） | 合价（元） | 备注
材质：304L 规格型号：2"，RF 连接形式：法兰连接
97 | 2020201023 | 中低压阀门安装 | 名称：视盅（甲供） 材质：316L 规格型号：2"，RF 连接形式：法兰连接 |  | 个 | 1
98 | 2020201024 | 中低压阀门安装 | 名称：视盅（甲供） 材质：316L 规格型号：3"，RF 连接形式：法兰连接 |  | 个 | 1
99 | 2020304001 | 金属软管安装 | 1.名称:抗震型金属软管（甲供） 2.材质:304L 3.规格、型号:6".150lb，RF 4.连接形式:法兰 |  | 根 | 1
100 | 2020304002 | 金属软管安装 | 1.名称:抗震型金属软管（甲供） 2.材质:304L 3.规格、型号:8".150lb，RF 4.连接形式:法兰 |  | 根 | 1
小计
焊缝检测
101 | 2110102001 | 管道射线检测 | 1、管道焊缝检验 2、射线检测 |  | 张 | 200
小计
防雷接地
序号 | 项目编码 | 清单项目名称 | 项目特征描述 | 工程内容描述 | 计量单位 | 工程量 | 综合单价（元） | 合价（元） | 备注
102 | 2040417001 | 镀锌钢材接地线 | 1、接地母线， 明敷 2、-40x4的不锈钢扁钢（甲供） |  | m | 20.78
103 | 2040417002 | 镀锌钢材接地线 | 1、接地母线，埋地敷设 2、-40x4的不锈钢扁钢（甲供） |  | m | 88.6
104 | 2040421001 | 管道接地跨接线 | 1、管道静电跨接线 2、截面6mm2 |  | 处 | 60
105 | 2040203001 | 挖土及回填 | 1、挖土,回填土,夯实, |  | 立方米 | 45
106 | 2040415001 | 接地网系统测试 | 1、接地网系统测试 2、测量接地阻抗、接地引下线与接地网(或与相邻设备)之间的电阻值,记录。 |  | 系统 | 1
小计
给排水及消防
泡沫系统
107 | 2070102001 | 不锈钢管道安装 | 1、无缝不锈钢管,304(甲供) 2、型号规格：D114×4.0 3、连接方式：焊接连接 4、水压试验、水冲洗：详见设计说明 |  | m | 35
108 | 2070102002 | 不锈钢管道安装 | 1、无缝不锈钢管,304(甲供) |  | m | 90
序号 | 项目编码 | 清单项目名称 | 项目特征描述 | 工程内容描述 | 计量单位 | 工程量 | 综合单价（元） | 合价（元） | 备注
2、型号规格：D76×4.0 3、连接方式：焊接连接 4、水压试验、水冲洗：详见设计说明
109 | 2070102003 | 90°弯头安装 | 1、90°弯头安装(甲供) 2、型号 规格：DN100 δ=4.0 3、材质：304不锈钢 4、连接方式：沟槽式 |  | 个 | 5
110 | 2070102004 | 90°弯头安装 | 1、90°弯头安装(甲供) 2、型号 规格：DN65 δ=4.0 3、材质：304不锈钢 4、连接方式：沟槽式 |  | 个 | 8
111 | 2070102005 | 同心大小头 | 1、同心大小头(甲供) 2、型号 规格：DN100×DN65 δ=4.0 3、材质：304不锈钢 4、连接方式：沟槽式 |  | 个 | 2
112 | 2070102006 | 同心大小头 | 1、同心大小头(甲供) 2、型号 规格：DN65×DN50 δ=4.0 3、材质：304不锈钢 4、连接方式：沟槽式 |  | 个 | 2
113 | 2070102007 | 等径三通 | 1、等径三通(甲供) 2、型号 规格：DN100 |  | 个 | 2
序号 | 项目编码 | 清单项目名称 | 项目特征描述 | 工程内容描述 | 计量单位 | 工程量 | 综合单价（元） | 合价（元） | 备注
×DN100 δ=4.0 3、材质：304不锈钢 4、连接方式：沟槽式
114 | 2070102008 | 等径三通 | 1、等径三通(甲供) 2、型号 规格：DN65×DN65 δ=4.0 3、材质：304不锈钢 4、连接方式：沟槽式 |  | 个 | 3
115 | 2070502001 | 蝶阀 | 1、蝶阀(甲供) 2、型号 规格：D71X-16P DN100 3、材质：304 4、连接方式：法兰连接 |  | 个 | 1
116 | 2070502002 | 蝶阀 | 1、蝶阀(甲供) 2、型号 规格：D71X-16P DN65 3、材质：304 4、连接方式：法兰连接 |  | 个 | 3
117 | 2050302001 | 电动球阀 | 1、电动球阀(甲供) 2、型号 规格：Q941F-16P DN100 3、材质：304 4、连接方式：法兰连接 5、含调试 |  | 台 | 1
118 | 2020304003 | 金属软管安装 | 1、金属软管(甲供) 2、规格型号：DN65 L=700mm，PN16 |  | 根 | 3
序号 | 项目编码 | 清单项目名称 | 项目特征描述 | 工程内容描述 | 计量单位 | 工程量 | 综合单价（元） | 合价（元） | 备注
3、304 4、法兰连接
119 | 2070709001 | 泡沫发生器 | 1、名称：泡沫发生器(甲供) 2、型号 规格：PCL4 进口DN50 出口DN65 3、材质：316 |  | 个 | 3
120 | 2070502003 | 减压孔板 | 1、名称：减压孔板(甲供) 2、型号规格：直口型DN100 孔径50mm 3、材质：316不锈钢 4、法兰连接 |  | 个 | 1
121 | 2070102009 | 法兰安装 | 1、法兰安装(甲供) 2、型号 规格： PL DN100 RF PN16 3、材质：304不锈钢 4、连接方式：焊接 5、配套垫片、螺栓、螺母等 |  | 片 | 8
122 | 2070102010 | 法兰安装 | 1、法兰安装(甲供) 2、型号 规格： PL DN65 RF PN16 3、材质：304不锈钢 4、连接方式：焊接 5、配套垫片、螺栓、螺母等 |  | 片 | 8
123 | 2070102011 | KY100管牙接口 | 1、KY100管牙接口安装(甲供) 2、型号 规格： |  | 个 | 1
序号 | 项目编码 | 清单项目名称 | 项目特征描述 | 工程内容描述 | 计量单位 | 工程量 | 综合单价（元） | 合价（元） | 备注
KY100管牙接口 3、材质：304不锈钢
124 | 2070502004 | 锈渣清扫口 | 1、锈渣清扫口(甲供) 2、DN150,不锈钢 |  | 个 | 2
125 | 2070714001 | 支架制作安装 | 1、不锈钢支架制作安装(甲供) 2、含C5管卡，螺母，垫圈安装 3、具体详见设计 |  | kg | 82.28
126 | 2090301001 | 冷却水刷油 | 1、防泡沫管道外表面刷大红漆 |  | m² | 40.66
小计
冷却水系统
127 | 2070101001 | 镀锌无缝钢管 | 1、水喷淋钢管(甲供) 2、材质：镀锌无缝钢管，20# 3、D159×4.5 4、沟槽式卡箍连接 5、水压试验、水冲洗：详见设计说明 |  | m | 55
128 | 2070712001 | 环形喷淋管道预制 | 1、材质：无缝不锈钢管(甲供) 2、型号 规格：304不锈钢，D159×4.5 3、连接方式：焊接 4、水压试验、水冲洗：详见设计说明 5、具体要求详见设计 |  | m | 87
129 | 2070102012 | 90°弯头安装 | 1、90°弯头安装(甲 |  | 个 | 4
序号 | 项目编码 | 清单项目名称 | 项目特征描述 | 工程内容描述 | 计量单位 | 工程量 | 综合单价（元） | 合价（元） | 备注
供) 2、型号 规格：DN150 δ=4.5 3、材质：QT450-10 4、连接方式：沟槽式
130 | 2070102013 | 等径三通 | 1、等径三通(甲供) 2、型号 规格：DN150×DN150 δ=4.5 3、材质：QT450-10 4、连接方式：沟槽式 |  | 个 | 2
131 | 2020304004 | 金属软管安装 | 1、金属软管(甲供) 2、规格型号：L=700mm,PN16，DN150 3、304 4、法兰连接 |  | 根 | 2
132 | 2070701001 | 水灭火系统喷头安装 | 1、水雾喷头(甲供) 2、ZSTWB50-120 K=26.5 3、黄铜 4、含连接短管DN20 |  | 个 | 48
133 | 2070502005 | 减压孔板 | 1、名称：减压孔板(甲供) 2、型号规格：直口型DN150 孔径50mm 3、材质：316不锈钢 4、法兰连接 |  | 个 | 2
134 | 2070102014 | 法兰安装 | 1、法兰安装(甲供) 2、型号 规格： PL DN150 RF PN16 3、材质：304不锈钢 |  | 片 | 8
序号 | 项目编码 | 清单项目名称 | 项目特征描述 | 工程内容描述 | 计量单位 | 工程量 | 综合单价（元） | 合价（元） | 备注
4、连接方式：焊接 5、配套垫片、螺栓、螺母等(甲供)
135 | 2070502006 | 锈渣清扫口 | 1、锈渣清扫口（甲供） 2、DN150,不锈钢 |  | 个 | 2
136 | 2070502007 | 蝶阀 | 1、蝶阀移位，拆除安装 2、型号 规格：D71X-16P DN150 3、材质：304 4、连接方式：法兰连接 |  | 个 | 1
137 | 2050302002 | 电动球阀 | 1、电动球阀移位，拆除安装 2、型号 规格：Q941F-16P DN150 3、材质：304 4、连接方式：法兰连接 5、含调试 |  | 台 | 1
138 | 2070714002 | 支架制作安装 | 1、不锈钢支架制作安装（甲供） 2、含C5管卡，螺母，垫圈安装 3、具体详见设计 |  | kg | 442.34
139 | 2090301002 | 无缝钢管防腐、刷油 | 1、手工或动力工具除锈达St3级。 2、氯磺化聚乙烯漆防腐,三底三面,干膜总 |  | m² | 25.4
序号 | 项目编码 | 清单项目名称 | 项目特征描述 | 工程内容描述 | 计量单位 | 工程量 | 综合单价（元） | 合价（元） | 备注
厚度δ≥240μm。 3、管外壁刷艳绿漆。
140 | 2090301003 | 冷却水刷油 | 1、冷却水管外壁刷艳绿漆。 |  | m² | 36.6
小计
其他
141 | 2040203002 | 挖土及回填 | 1、沟槽挖填 普通土 2、包括挖土,回填土,夯实 |  | 立方米 | 20.08
142 | 1050601001 | 钢筋混凝土室外水封井 | 1.井类型:GSF-1型水封井,23S519(30,31,40页) 2、含土方开挖 |  | 座 | 1
143 | 2070201001 | 管道安装 | 1、给排水管道(甲供) 2、室外埋地 3、Φ219×6焊接钢管,含管件 |  | m | 8
小计
设备安装
醋酸贮槽
144 | 2030102001 | 内浮顶罐制作安装 | 1、设备名称：醋酸贮槽（主材甲供） 2、型号/图号：V5201-00 3、规格：容积3005m³，φ17500x12500 4、主要材料：304L 5、重量：总重量约 |  | 座 | 1
序号 | 项目编码 | 清单项目名称 | 项目特征描述 | 工程内容描述 | 计量单位 | 工程量 | 综合单价（元） | 合价（元） | 备注
77.2t，不含爬梯直梯，平台、护栏及过道重量，以设计文件为准 6、包括罐体、人孔、管口、管件、阀门、接管、加热盘管、支架导波管等附件甲供，投标人负责安装 7、液压试验、严密性试验、酸洗钝化试验等其他详见设计文件
145 | 2010701001 | 直梯，平台、护栏及过道制作、安装 | 1、直梯，平台、护栏及过道（材料甲供） 2、重量8890.8kg，材料详见设计 3、详见设计 |  | 座 | 1
146 | 2110101001 | 设备、金属结构无损检测 | 1.板厚:板厚(mm以内) 16以内 |  | 座 | 1
小计
一次洗涤水循环槽
147 | 2010121001 | 一次洗涤水循环槽安装 | 1、设备名称：一次洗涤水循环槽（甲供） 2、型号/图号：V5205A-00 3、规格：φ1800x3000 4、主要材料：316L 5、单重：2.4t 6、压力MPa：常压 |  | 台 | 1
序号 | 项目编码 | 清单项目名称 | 项目特征描述 | 工程内容描述 | 计量单位 | 工程量 | 综合单价（元） | 合价（元） | 备注
7、水压试验 8、其他详见设计
小计
二次洗涤水循环槽
148 | 2010121002 | 二次洗涤水循环槽 | 1、设备名称：二次洗涤水循环槽（甲供） 2、型号/图号：V5205B-00 3、规格：φ1800x3000 4、主要材料：304L 5、单重：2.4t 6、压力MPa：常压 7、水压试验 8、其他详见设计 |  | 台 | 1
小计
一次尾气洗涤器
149 | 2010121003 | 一次尾气洗涤器 | 1、设备名称：一次尾气洗涤器（甲供） 2、型号/图号：M5501B-00 3、规格：φ426x2600 4、主要材料：316L 5、单重：0.65t 6、压力MPa：常压 7、水压试验 8、酸洗钝化 9、其他详见设计 |  | 台 | 1
小计
序号 | 项目编码 | 清单项目名称 | 项目特征描述 | 工程内容描述 | 计量单位 | 工程量 | 综合单价（元） | 合价（元） | 备注
二次尾气洗涤器
150 | 2010121004 | 二次尾气洗涤器 | 1、设备名称：二次尾气洗涤器（甲供） 2、型号/图号：M5501D-00 3、规格：φ426x15000 4、主要材料：304L 5、单重：1.565t 6、压力MPa：常压 7、水压试验 8、酸洗钝化 9、其他详见设计 |  | 台 | 1
小计
原有设备拆除
151 | 2010121005 | 原循环槽拆除 | 1、设备名称：原循环槽拆除 2、型号/图号：V5205A,V5205B 3、规格：φ1800x3000 4、其他情况，投标人自行勘查考虑不做调整 |  | 台 | 2
152 | 2010121006 | 原尾气洗涤器拆除 | 1、设备名称：原二次尾气洗涤器拆除 2、型号/图号：M5501D-00 3、规格：φ426x15000 |  | 台 | 1
序号 | 项目编码 | 清单项目名称 | 项目特征描述 | 工程内容描述 | 计量单位 | 工程量 | 综合单价（元） | 合价（元） | 备注
4、主要材料：304L 5、单重：1.565t 4、其他情况，投标人自行勘查考虑不做调整
小计
仪表安装
仪表安装
153 | 2050104001 | 温度变送器 | 一体化温度变送器(甲供) 1.本体及附件安装 2.单体校验 3.校接线 4.回路调试 5.设备侧电缆头制作安装 |  | 台 | 1
154 | 2050101001 | 双金属温度计 | 双金属温度计(甲供) 1.套管安装 2.本体及附件安装 3.单体校验 |  | 台 | 1
155 | 2050601001 | 气体报警仪 | 可燃/有毒气体检测报警器(甲供) 1.本体及附件安装 2.单体调试 3.回路调试 4.校接线 5.设备侧电缆头制作安装 |  | 套 | 3
156 | 2050119001 | 质量流量计（3寸）及保护箱 | 质量流量计(甲供) |  | 台 | 1
序号 | 项目编码 | 清单项目名称 | 项目特征描述 | 工程内容描述 | 计量单位 | 工程量 | 综合单价（元） | 合价（元） | 备注
1.本体及附件安装 2.单体校验 3.校接线 4.回路调试 5.设备侧电缆头制作安装 6.临时短管装拆 7.脱脂
157 | 2050110001 | 压力变送器 | 压力变送器(甲供) 1.取源部件配合安装 2.本体及附件安装 3.单体校验 4.校接线 5.回路调试 6.设备侧电缆头制作安装 7.仪表立柱制作安装 8.脱脂 |  | 台 | 1
158 | 2050106001 | 压力表 | 压力表(甲供) 1.取源部件配合安装 2.本体及附件安装 3.单体校验 4.脱脂 |  | 台 | 4
159 | 2050301001 | 氮封阀 | 氮封阀（甲供） 1.本体及附件安装 2.强度试验、泄漏量试验、气密试验 3.单体及附件校验 4.校接线 5.回路调试 |  | 台 | 1
序号 | 项目编码 | 清单项目名称 | 项目特征描述 | 工程内容描述 | 计量单位 | 工程量 | 综合单价（元） | 合价（元） | 备注
6.设备侧电缆头制作安装 7.调节阀临时短管装拆 8.脱脂 9.研磨
160 | 2050111001 | 差压变送器及保护箱 | 差压变送器及保护箱(甲供) 1.取源部件配合安装 2.本体及附件安装 3.单体校验 4.校接线 5.回路调试 6.设备侧电缆头制作安装 7.仪表立柱制作安装 8.脱脂 |  | 台 | 1
161 | 2050125001 | 磁翻板液位计 | 磁翻板液位计(甲供) 1.本体及附件安装 2.单体校验 3.校接线 4.回路调试 5.设备侧电缆头制作安装 |  | 台 | 2
162 | 2100106001 | 人员定位器 | 1、人员定位器（甲供） |  | 套 | 3
163 | 2050301002 | 气动切断阀 | 1、气动切断阀(甲供) 2、6寸 |  | 台 | 4
164 | 2050301003 | 气动切断阀 | 1、气动切断阀(甲供) 2、2寸 |  | 台 | 1
序号 | 项目编码 | 清单项目名称 | 项目特征描述 | 工程内容描述 | 计量单位 | 工程量 | 综合单价（元） | 合价（元） | 备注
165 | 2050131001 | 雷达液位计（ 带导波管） | 雷达液位计 （导波管）安装(甲供) 1.本体及附件安装 2.单体校验 3.校接线 4.回路调试 5.设备侧电缆头制作安装 |  | 台 | 1
小计
仪表安装材料
166 | 2050904001 | 不锈钢管 | 1、名称：不锈钢管（甲供） 2、规格：DN20(Φ26.9x3.2) 3、材料：304 |  | m | 600
167 | 2050904002 | 不锈钢管 | 1、名称：不锈钢管（甲供） 2、规格：DN25 3、材料：304 |  | m | 50
168 | 2050904003 | 不锈钢管 | 1、名称：不锈钢管（甲供） 2、规格：Φ12 3、材料：304 |  | m | 50
169 | 2050916001 | 挠性管 | 1、隔爆挠性连接管（甲供） 2、DN20 3、材料：橡胶/不锈钢 |  | 根 | 40
170 | 2050909001 | 气动阀气源 | 1、气动阀气源（甲供） |  | 个 | 5
序号 | 项目编码 | 清单项目名称 | 项目特征描述 | 工程内容描述 | 计量单位 | 工程量 | 综合单价（元） | 合价（元） | 备注
2、DN25 3、304 4、含垫片、螺栓
171 | 2050917001 | 电缆桥架改造 | 1、桥架利旧改造 2、600*100 3、阻燃热浸锌 |  | m | 50
172 | 2040221001 | 电缆桥架支架制作安装 | 电缆桥架支架制作安装 1.型钢支架制作安装 2.补漆 |  | kg | 32
173 | 2050912001 | 通讯线 | 1、电源线（甲供） 2、ZRB-DJYPVR-2*1.5 |  | m | 600
174 | 2050912002 | 电源线 | 1、电源线（甲供） 2、YJV-3*1.5 |  | m | 300
小计
电伴热系统
175 | 2050804001 | 单回路电源接线盒 | 1、单回路电源接线盒（甲供） 1)防爆等级：ExdIIBT4 2)防护等级：IP65 3)结构：适用于1区和2区危险场所 4)耐温等级：-55°C-55°C 2、IP65, ExdIIBT4 3、要求详见电伴热系统技术规格书 |  | 个 | 2
序号 | 项目编码 | 清单项目名称 | 项目特征描述 | 工程内容描述 | 计量单位 | 工程量 | 综合单价（元） | 合价（元） | 备注
176 | 2050105001 | 温度传感器 | 1、温度传感器（甲供） 2、要求详见电伴热系统技术规格书 |  | 台 | 2
177 | 2050804002 | 冷态安装型内置尾端 | 1、冷态安装型内置尾端（甲供） 1)防爆等级：ExdIIBT4 2)防护等级：IP65 3)结构：适用于1区和2区危险场所 4)耐温等级：-55°C---55°C 2、要求详见电伴热系统技术规格书 |  | 个 | 28
178 | 2050911001 | 电伴热带 | 1、电伴热带（甲供） 供电电压：220V 1)允许最大功率误差：+5～-5% 2)电气绝缘：≥50MΩ 3)介电强度：2500V/1min 4)导线材质：镀镍铜 5)氟塑料耐温等级：150～250℃ 6)最高暴露温度：250℃ |  | m | 400
序号 | 项目编码 | 清单项目名称 | 项目特征描述 | 工程内容描述 | 计量单位 | 工程量 | 综合单价（元） | 合价（元） | 备注
7)额定输出功率：33W/M 8)阻燃性：不燃 9)抗拉强度：＞15MPa 10)防爆等级：ExdIIBT4 11)外观：光亮无缺陷 ，表面标示齐全 12)正常使用寿命：不短于10年 2、警示标签中文,玻璃胶带，保温固定件，卡箍等安装（甲供） 3、要求详见电伴热系统技术规格书
179 | 2050705001 | 电伴热系统调试 | 1、电伴热系统调试 |  | 项 | 1
小计
临时管恢复
管道安装
180 | 2020121048 | 不锈钢无缝钢管安装 | 材质：304L无缝不锈钢管（甲供） 规格：DN65 连接方法：焊接方法 泄漏试验、压力试验、吹扫与清洗设计要求：详见设计 |  | m | 18
181 | 2020121049 | 不锈钢无缝钢管安装 | 材质：304L无缝不锈钢管（甲供） |  | m | 115
序号 | 项目编码 | 清单项目名称 | 项目特征描述 | 工程内容描述 | 计量单位 | 工程量 | 综合单价（元） | 合价（元） | 备注
规格：DN50 泄漏试验、压力试验、吹扫与清洗设计要求：详见设计
小计
管件安装
182 | 2020121050 | 管件弯头E安装 | 材质：90°长半径弯头,304L（甲供） 规格：DN65 连接方法：焊接方法 泄漏试验、压力试验、吹扫与清洗设计要求：详见设计 |  | 个 | 2
183 | 2020121051 | 管件弯头E安装 | 材质：90°长半径弯头,304L（甲供） 规格：DN50 连接方法：焊接方法 泄漏试验、压力试验、吹扫与清洗设计要求：详见设计 |  | 个 | 6
小计
法兰安装
184 | 2020121052 | 法兰安装 | 1、材质：304L带颈平焊法兰（甲供） 2、规格：DN65 3、连接方法：焊接方法 4、含垫片及螺栓安装（甲供） |  | 片 | 8
序号 | 项目编码 | 清单项目名称 | 项目特征描述 | 工程内容描述 | 计量单位 | 工程量 | 综合单价（元） | 合价（元） | 备注
185 | 2020121053 | 法兰安装 | 1、材质：304L带颈平焊法兰（甲供） 2、规格：DN50 3、连接方法：焊接方法 4、含垫片及螺栓安装（甲供） |  | 片 | 16
小计
阀门安装
186 | 2020201025 | 中低压阀门安装 | 名称：旋塞阀（甲供） 材质：316L 规格型号：DN50 连接形式：法兰连接 压力等级：1501b |  | 个 | 2
187 | 2040221002 | 镀锌金属支架制作安装 | 1、管道支架制作安装（甲供） 2、角钢（6#）、角钢（10#） |  | kg | 200
小计
焊缝检测
188 | 2110102002 | 管道射线检测 | 1、管道焊缝检验 2、射线检测 |  | 张 | 20
小计
合 计

## 表7-1 单位工程措施项目清单与计价表【镇江海纳川物流产业
序号 | 措施项目名称 | 计算基础及计算式 | 费率（%） | 金额（元）
1 | 文明施工、环境保护费 | 分部分项人工费+技术措施项目人工费 | 1.29
2 | 临时设施费 | 分部分项人工费+技术措施项目人工费
3 | 冬雨季施工增加费 | 分部分项人工费+技术措施项目人工费
4 | 二次搬运费 | 分部分项人工费+技术措施项目人工费
5 | 生产工具用具使用费 | 分部分项人工费+技术措施项目人工费
6 | 夜间施工增加费 | 分部分项人工费+技术措施项目人工费
7 | 工程定位复测、点交费 | 分部分项人工费+技术措施项目人工费
8 | 检验试验费 | 分部分项人工费+技术措施项目人工费
9 | 已完工程及设备保护费 | 分部分项人工费+技术措施项目人工费
10 | 大型施工机械使用费
11 | 预制加工厂房建设增加费
12 | 特殊地区施工增加费
13 | 防冻防洪增加费
14 | 防火隔离措施费
15 | 其他安装工程特殊技术措施费
合计

## 表8-1 单位工程措施项目清单与计价表【镇江海纳川物流产业
序号 | 项目编码 | 措施项目名称 | 项目特征描述 | 计量 单位 | 工程量 | 金额（元）
[6 empty] | 综合单价 | 合价
1 | 2120104001 | 甲供设备、材料自业主仓库到施工现场指定地点的场外运输和保管 |  | 项 | 1
2 | 1120301001 | 脚手架搭拆费 |  | 项 | 1
3 | 2120105001 | 现场组装平台铺设与拆除，预制、运输用胎具，吊装加固和支撑件的制作安装与拆除 | 现场组装平台铺设与拆除，预制、运输用胎具，吊装加固和支撑件的制作安装与拆除 | 座 | 1
本页小计
合 计

## 表9 其他项目清单与计价汇总表【镇江海纳川物流产业发展有限
| 清单项目名称 | 计量单位 | 金额（元） | 备注
1 | 暂列金额 | 项 | 100000
2 | 暂估价
2.1 | 材料暂估价 |  | —
2.2 | 专业工程暂估价 | 项
3 | 计日工 |  |  | 明细详见表-9-3
4 | 总承包服务费 |  |  | 明细详见表-9-4
合 计 |  |  | 100000 | —

## 表9-3 计日工表【镇江海纳川物流产业发展有限责任公司V5
序号 | 名称 | 单位 | 数量 | 金额（元）
|  |  |  | 综合单价 | 合价
一 | 人工
1 | 计日工/点工 | 工日 | 200
人工小计
二 | 材料
1
材料小计
三 | 机械
1
机械小计
合 计

## 表9-4 总承包服务费计价表【镇江海纳川物流产业发展有限责
序号 | 费用名称 | 项目价值（元） | 服务内容 | 费率（%） | 金额（元）
合 计