## 表A.1 工程量报价清单封面
单位工程报价汇总表
工程名称：V5201醋酸储罐重建与设施升级项目-钢结构 |  | 标段：
序号 | 汇总内容 |  | 金额(元) | 其中:暂估价(元)
1 | 分部分项工程费
1.1 | 人工费
1.2 | 材料费
1.3 | 施工机具使用费
1.4 | 企业管理费
1.5 | 利润
2 | 措施项目费
2.1 | 单价措施项目费
2.2 | 总价措施项目费
2.2.1 | 其中：安全文明施工措施费
3 | 其他项目费 |  | 8640
3.1 | 其中：暂列金额 |  | 8640
3.2 | 其中：专业工程暂估
3.3 | 其中：计日工
3.4 | 其中：总承包服务费
4 | 规费 |  | 322.27
5 | 税金 |  | 806.6
招标控制价合计=1+2+3+4+5-甲供材料费_含设备/1.01 |  |  | 9768.87

## 3.1 表-08 分部分项工程和单价措施项目清单与计价表
分部分项工程和单价措施项目清单与计价表
工程名称：V5201醋酸储罐重建与设施升级项目-钢结构 |  |  |  |  | 标段： |  |  |  |  | 第1页 共2页
序号 | 项目编码 |  | 项目名称 | 项目特征描述 |  | 计量 单位 | 工程量 | 金额（元）
[8 empty] | 综合单价 | 合价 |  | 其中
暂估价
1 | 010516001001 |  | 螺栓 | 1、螺栓种类：预埋地脚螺栓 2、规格：Q235B,直径25以内 |  | t | 0.049
2 | 010516001002 |  | 螺栓 | 1、螺栓种类：预埋地脚螺栓 2、规格：Q235B,直径25以上 |  | t | 0.089
3 | 010603001001 |  | 实腹钢柱 | 1、柱类型：L型钢 2、钢材品种、规格：Q235B 3、单根柱质量：1t内 4、运输距离：投标单位自行考虑 5、除锈要求：喷砂除锈，除锈等级Sa2.5 |  | t | 0.181
4 | 010604001001 |  | 钢梁 | 1、梁类型：L型钢 2、钢材品种、规格：Q235B 3、单根质量：1t内 4、运输距离：投标单位自行考虑 5、除锈要求：喷砂除锈，除锈等级Sa2.5 |  | t | 0.097
5 | 010606006001 |  | 钢平台 | 跨堤平台 1、格栅板:G325/50/100，G305/30/100 2、除锈要求：喷砂除锈，除锈等级Sa2.5 |  | t | 0.034
6 | 010606008002 |  | 钢梯 | 跨堤钢梯 1、600宽,45度钢梯：梯梁工字钢12,踏步G305/30/100,宽度240,每阶高度不大于180，材质Q235B, 2、除锈要求：喷砂除锈，除锈等级Sa2.5 |  | t | 0.406
7 | 010606009001 |  | 钢护栏 | 跨堤平台钢梯栏杆 1、栏杆做法详见15J401第B25页LG11,栏杆高度1000mm,采用焊接钢管制作，材质Q235B, 2、除锈要求：喷砂除锈，除锈等级Sa2.5 |  | t | 0.605
本页小计
【新点2013清单造价江苏版 V10.3.6】
分部分项工程和单价措施项目清单与计价表
工程名称：V5201醋酸储罐重建与设施升级项目-钢结构 |  |  |  |  | 标段： |  |  |  |  | 第2页 共2页
序号 | 项目编码 |  | 项目名称 | 项目特征描述 |  | 计量 单位 | 工程量 | 金额（元）
[8 empty] | 综合单价 | 合价 |  | 其中
暂估价
8 | 011405001001 |  | 金属面油漆 | 钢结构表面防腐 做法详见20J333第11-5页节点5(总厚度180μm) |  | m2 | 77.13
9 | 010606008004 |  | 钢梯 | 重新制作安装二储槽通道钢梯 1、15J401 T3A06- c踏步为活动式可拆卸的镀锌格栅板段宽改700，材质Q235B, 2、除锈要求：喷砂除锈，除锈等级Sa2.5 |  | t | 0.847
10 | 010606009003 |  | 钢护栏 | 重新制作安装二储槽通道钢梯栏杆 1、304不锈钢护栏,做法参见12J003-B11-<1A> 2、栏杆高度1000mm。 |  | m | 46.55
11 | 011611005001 |  | 其他金属构件拆除 | 1、拆除全部护栏和踏步 2、拆除、整理、堆放甲方指定地点 |  | t | 1.55
分部分项合计
1 | 011705001001 |  | 大型机械设备进出场及安拆 |  |  | 项 | 1
单价措施合计
本页小计
合 计
【新点2013清单造价江苏版 V10.3.6】

## 3.2 表-11 总价措施项目清单与计价表
总价措施项目清单与计价表
工程名称：V5201醋酸储罐重建与设施升级项目-钢结构 | [5 empty] | 标段： |  |  |  |  | 第1页 共3页
序号 | 项目编码 |  | 项目名称 | 计算基础 | 费率（%） |  | 金额（元） |  | 调整 费率（%） | 调整后 金额（元） |  | 备注
1 | 011707001001 |  | 安全文明施工费
1.1 |  |  | 基本费 | 分部分项合计+单价措施项目合计-除税工程设备费 | 1.600
1.2 |  |  | 增加费 | 分部分项合计+单价措施项目合计-除税工程设备费
1.3 |  |  | 扬尘污染防治增加费 | 分部分项合计+单价措施项目合计-除税工程设备费 | 0.100
2 | 011707002001 |  | 夜间施工 | 分部分项合计+单价措施项目合计-除税工程设备费
3 | 011707003001 |  | 非夜间施工照明 | 分部分项合计+单价措施项目合计-除税工程设备费 | [7 empty] | 在计取非夜间施工照明费时，建筑工程、仿古工程、修缮土建部分仅地下室（地宫）部分可计取；单独装饰、安装工程、园林绿化工程、修缮安装部分仅特殊施工部位内施工项目可计取
4 | 011707004001 |  | 二次搬运 | 分部分项合计+单价措施项目合计-除税工程设备费
5 | 011707005001 |  | 冬雨季施工 | 分部分项合计+单价措施项目合计-除税工程设备费
【新点2013清单造价江苏版 V10.3.6】
编制人（造价人员）： | [7 empty] | 复核人（造价工程师）：
总价措施项目清单与计价表
工程名称：V5201醋酸储罐重建与设施升级项目-钢结构 | [5 empty] | 标段： |  |  |  |  | 第2页 共3页
序号 | 项目编码 |  | 项目名称 | 计算基础 | 费率（%） |  | 金额（元） |  | 调整 费率（%） | 调整后 金额（元） |  | 备注
6 | 011707006001 |  | 地上、地下设施、建筑物的临时保护设施 | 分部分项合计+单价措施项目合计-除税工程设备费
7 | 011707007001 |  | 已完工程及设备保护 | 分部分项合计+单价措施项目合计-除税工程设备费
8 | 011707008001 |  | 临时设施 | 分部分项合计+单价措施项目合计-除税工程设备费
9 | 011707009001 |  | 赶工措施 | 分部分项合计+单价措施项目合计-除税工程设备费
10 | 011707010001 |  | 工程按质论价 | 分部分项合计+单价措施项目合计-除税工程设备费
11 | 011707011001 |  | 住宅分户验收 | 分部分项合计+单价措施项目合计-除税工程设备费 | [7 empty] | 在计取住宅分户验收时，大型土石方工程、桩基工程和地下室部分不计入计费基础
12 | 011707012001 |  | 建筑工人实名制费用 | 分部分项合计+单价措施项目合计-除税工程设备费 | [7 empty] | 建筑工人实名制设备由建筑工人工资专用账户开户银行提供的，建筑工人实名制费用按表中费率乘以0.5系数计取
13 | 011707091001 |  | 特殊条件下施工增加费 | 分部分项合计+单价措施项目合计-除税工程设备费
【新点2013清单造价江苏版 V10.3.6】
编制人（造价人员）： | [7 empty] | 复核人（造价工程师）：
总价措施项目清单与计价表
工程名称：V5201醋酸储罐重建与设施升级项目-钢结构 | [5 empty] | 标段： |  |  |  |  | 第3页 共3页
序号 | 项目编码 |  | 项目名称 | 计算基础 | 费率（%） |  | 金额（元） |  | 调整 费率（%） | 调整后 金额（元） |  | 备注
14 | 011707015001 |  | 智慧工地费用 | 分部分项合计+单价措施项目合计-除税工程设备费 | [7 empty] | 现场安全隐患排查、人员信息动态管理、扬尘管控视频监控、高处作业防护预警、危大工程监测预警和集成平台等设备、软件和管理费用。
15 | 011707016001 |  | 新冠疫情常态化防控 | 分部分项合计+单价措施项目合计-除税工程设备费
【新点2013清单造价江苏版 V10.3.6】
编制人（造价人员）： | [7 empty] | 复核人（造价工程师）：

## 3.3 表-12 其他项目清单与计价汇总表
其他项目清单与计价汇总表
工程名称：V5201醋酸储罐重建与设施升级项目-钢结构 |  |  |  | 标段： |  |  | 第1页 共1页
序号 | 项目名称 |  | 金额(元) |  | 结算金额(元) | 备注
1 | 暂列金额 |  | 8640.00
2 | 暂估价
2.1 | 材料暂估价
2.2 | 专业工程暂估价
3 | 计日工
4 | 总承包服务费
合 计 |  |  | 8640.00
【新点2013清单造价江苏版 V10.3.6】

## 3.4 表-12-1 暂列金额明细表
暂列金额明细表
工程名称：V5201醋酸储罐重建与设施升级项目-钢结构 |  |  |  | 标段： |  | 第1页 共1页
序号 | 项目名称 |  | 计量单位 |  | 暂定金额(元) | 备注
1 | 预留金 |  |  |  | 8640.00
合 计 |  |  |  |  | 8640.00
【新点2013清单造价江苏版 V10.3.6】

## 3.5 表-13 规费、税金项目计价表
规费、税金项目计价表
工程名称：V5201醋酸储罐重建与设施升级项目-钢结构 |  |  |  | 标段： |  |  |  | 第1页 共1页
序号 | 项目名称 |  | 计算基础 |  | 计算基数(元) |  | 计算费率(％) |  | 金额(元)
1 | 规费 |  | 环境保护税+社会保险费+住房公积金 |  |  |  | 100.000
1.1 | 社会保险费 |  | 分部分项工程费+措施项目费+其他项目费-除税工程设备费 |  |  |  | 3.200
1.2 | 住房公积金 |  | 分部分项工程费+措施项目费+其他项目费-除税工程设备费 |  |  |  | 0.530
1.3 | 环境保护税 |  | 分部分项工程费+措施项目费+其他项目费-除税工程设备费
2 | 税金 |  | 分部分项工程费+措施项目费+其他项目费+规费-除税甲供材料和甲供设备费/1.01 |  |  |  | 9.000
合 计
【新点2013清单造价江苏版 V10.3.6】
编制人（造价人员）： | [5 empty] | 复核人（造价工程师）：