## Sheet1
|  | 辽宁省石油化工规划设计院 |  |  | 仪表数据表 INSTRUMENT DATA SHEET 调节阀 CONTROL VALVE |  |  | 图号 DWG. NO. |  | 10S1089-04Y-11
[8 empty] | 装置及工区 UNIT & WORK AREA |  | HRS工段
LIAONING PETROLEUM-CHEMICAL INDUSTRY PLANNING & DESIGNING INSTITUTE | [7 empty] | 设计阶段 STAGE |  | 施工图
项目名称 PROJ. |  |  | 600kt/a硫磺制酸及余热回收综合利用项目 |  |  |  |  | 页 次 SHEET | 第 14 页，共 40 页 sheet 14 of 40
| 位号 TAG NO. |  |  |  |  | FV-802 | 计算 Cv CALC.Cv |  |  | 152
| 用途 SERVICE |  |  |  |  | HRS塔二级酸入口调节阀 | 选择 Cv RATED Cv
[7 empty] | 连接形式 CONNECTION TYPE |  |  | 法兰连接
| P&ID号 P&ID NO. |  |  |  |  | 10S1089-04G-02-01 | 法兰标准及等级FLANGE STD.&DEGREE |  |  | ANSI 150
| 管道编号 LINE NO. |  |  |  |  | SA 0401-100 A10E | 法兰尺寸及密封面FLANGE SIZE&FACING |  |  | 4"
| 管道材质 PIPE MATERIAL |  |  |  |  | Zecor | 法兰材质 FLANGE MATERIAL
| 管道规格 PIPE SPECIFICATION |  |  |  |  | 100 | 执行机构 ACTUATOR
| 操作条件 OPERATING CONDITIONS | [5 empty] | 型号 MODEL
| 工艺介质 PROCESS FLUID |  |  |  |  | 98.5%硫酸 | 型式 TYPE
| 操作温度 OPER. TEMPER.℃ |  |  |  |  | 60 | 作用形式 ACTION
| 阀前压力 UPSTREAM PRESSURE MPa(G) |  |  |  |  | 0.134 | 弹簧范围 SPRING RANGE
| 阀后压力 DOWNSTREAM PRESSURE MPa(G) |  |  |  |  | 0.065 | 相对行程 TRAVEL
| 阀关闭差压 SHUT-OFF DIFF.PRESSURE MPa | [5 empty] | 手轮 HAND WHEEL |  |  | 带
|  |  | 气体 GAS m3/h(标) | 最大 MAX. |  | 89 m3/hr | 供气压力 AIR SUPPLY PRESS.
| 流量 |  | 蒸汽 VAPOR Kg/h | 正常 NOR. |  | 81 m3/hr | 气源接头 AIR CONN.SIZE
| FLOW |  | 液体 LIQUID m3/h | 最小 MIN. |  | 65 m3/hr | 定位器 POSITIONER
| 操作密度 OPER. DENSITY Kg/m3 |  |  |  |  | 1820 | 型号 MODEL
| 动力粘度 DYNAMIC VISCOSITY MPa.s |  |  |  |  | 8.47cp | 输入信号 INPUT SIGNAL |  |  | 4～20mA
| 比重(空气=1)SPEC.GRAV.(AIR=1) | [5 empty] | 输出信号 OUTPUT SIGNAL
| 压缩系数 COMPRESS FACTOR K |  |  |  |  | / | 气源压力 AIR SUPPLY PRESS.
| 气化压力 VAPOR PRESSURE MPa |  |  |  |  | / | 作用形式 ACTION
| 临界压力 CRITICAL PRESS Mpa Pk |  |  |  |  | / | 电气接口尺寸 ELEC.CONN.SIZE
| 噪音声平 NOISE LEVEL |  |  |  |  | 85dBA | 气信号接口尺寸 PNEU.CONN.SIZE
| 空气故障时阀位置 AIR FAIL VALVE POSITION |  |  |  |  | 故障关 | 气源接口尺寸 AIR SUPP.CONN.SIZE
| 阀体/阀芯规格 BODY/PLUG SPECIFICATION | [5 empty] | 防爆等级 EXPLOSION-PROOF CLASS
| 阀型号 VALVE MODEL |  |  |  |  | 4" FIG.403 | 附件 ACCESSORY
| 阀型式 VALVE TYPE |  |  |  |  | 蝶阀 | 过滤器减压阀 REGULATOR |  |  | 带
| 流开/流关 FLOW OPEN/CLOSE | [5 empty] | 阀位开关 POSITION SWITH
| 阀座数量 NO. OF SEATS | [5 empty] | 电磁阀 SOLENOID |  |  | 带
| 阀芯型式 PLUG TYPE | [5 empty] | 制造厂 MANUFACTURER |  |  | LEWIS PUMPS
| 阀口径 PORT SIZE |  |  |  |  | 4" | 备注 REMARKS
| 流量特性 FLOW CHARACTENSTIC |  |  |  |  | 改良抛物线
| 散热片/延伸杆 FIN/EXTENTION |  |  |  |  | LEWMET | 该调节阀FV-802为业主采购，调节阀数据以
| 阀体材质 BODY MATERIAL |  |  |  |  | LEWMET | MECS规格书642-005为准。
| 阀芯材质 PLUG MATERIAL |  |  |  |  | LEWMET
| 阀座材质 SEAT MATERIAL |  |  |  |  | LEWMET
|  | 辽宁省石油化工规划设计院 |  |  | 仪表数据表 INSTRUMENT DATA SHEET 调节阀 CONTROL VALVE |  |  | 图号 DWG. NO. |  | 10S1089-04Y-11
[8 empty] | 装置及工区 UNIT & WORK AREA |  | HRS工段
LIAONING PETROLEUM-CHEMICAL INDUSTRY PLANNING & DESIGNING INSTITUTE | [7 empty] | 设计阶段 STAGE |  | 施工图
项目名称 PROJ. |  |  | 600kt/a硫磺制酸及余热回收综合利用项目 |  |  |  |  | 页 次 SHEET | 第 15 页，共 40 页 sheet 15 of 40
| 位号 TAG NO. |  |  |  |  | LV-812 | 计算 Cv CALC.Cv |  |  | 164
| 用途 SERVICE |  |  |  |  | HRS锅炉至HRS加热器调节阀 | 选择 Cv RATED Cv
[7 empty] | 连接形式 CONNECTION TYPE |  |  | 法兰连接
| P&ID号 P&ID NO. |  |  |  |  | 10S1089-04G-02-03 | 法兰标准及等级FLANGE STD.&DEGREE |  |  | ANSI 150
| 管道编号 LINE NO. |  |  |  |  | SA 0406-250 A9E-H | 法兰尺寸及密封面FLANGE SIZE&FACING |  |  | 8"
| 管道材质 PIPE MATERIAL |  |  |  |  | Zecor | 法兰材质 FLANGE MATERIAL
| 管道规格 PIPE SPECIFICATION |  |  |  |  | 250 | 执行机构 ACTUATOR
| 操作条件 OPERATING CONDITIONS | [5 empty] | 型号 MODEL
| 工艺介质 PROCESS FLUID |  |  |  |  | 99.5%硫酸 | 型式 TYPE |  |  | 薄膜式
| 操作温度 OPER. TEMPER.℃ |  |  |  |  | 197 | 作用形式 ACTION
| 阀前压力 UPSTREAM PRESSURE MPa(G) |  |  |  |  | 0.172 | 弹簧范围 SPRING RANGE
| 阀后压力 DOWNSTREAM PRESSURE MPa(G) |  |  |  |  | 0.029 | 相对行程 TRAVEL
| 阀关闭差压 SHUT-OFF DIFF.PRESSURE MPa | [5 empty] | 手轮 HAND WHEEL |  |  | 带
|  |  | 气体 GAS m3/h(标) | 最大 MAX. |  | 212 m3/hr | 供气压力 AIR SUPPLY PRESS.
| 流量 |  | 蒸汽 VAPOR Kg/h | 正常 NOR. |  | 132 m3/hr | 气源接头 AIR CONN.SIZE
| FLOW |  | 液体 LIQUID m3/h | 最小 MIN. |  | 111 m3/hr | 定位器 POSITIONER
| 操作密度 OPER. DENSITY Kg/m3 |  |  |  |  | 1650 | 型号 MODEL
| 动力粘度 DYNAMIC VISCOSITY MPa.s |  |  |  |  | 1.06cp | 输入信号 INPUT SIGNAL |  |  | 4～20mA
| 比重(空气=1)SPEC.GRAV.(AIR=1) | [5 empty] | 输出信号 OUTPUT SIGNAL
| 压缩系数 COMPRESS FACTOR K |  |  |  |  | / | 气源压力 AIR SUPPLY PRESS.
| 气化压力 VAPOR PRESSURE MPa |  |  |  |  | / | 作用形式 ACTION
| 临界压力 CRITICAL PRESS Mpa Pk |  |  |  |  | / | 电气接口尺寸 ELEC.CONN.SIZE
| 噪音声平 NOISE LEVEL |  |  |  |  | 85dBA | 气信号接口尺寸 PNEU.CONN.SIZE
| 空气故障时阀位置 AIR FAIL VALVE POSITION |  |  |  |  | 故障开 | 气源接口尺寸 AIR SUPP.CONN.SIZE
| 阀体/阀芯规格 BODY/PLUG SPECIFICATION | [5 empty] | 防爆等级 EXPLOSION-PROOF CLASS
| 阀型号 VALVE MODEL |  |  |  |  | 8" FIG.481 | 附件 ACCESSORY
| 阀型式 VALVE TYPE |  |  |  |  | 蝶阀 | 过滤器减压阀 REGULATOR |  |  | 带
| 流开/流关 FLOW OPEN/CLOSE | [5 empty] | 阀位开关 POSITION SWITH
| 阀座数量 NO. OF SEATS | [5 empty] | 电磁阀 SOLENOID
| 阀芯型式 PLUG TYPE | [5 empty] | 制造厂 MANUFACTURER |  |  | LEWIS PUMPS
| 阀口径 PORT SIZE |  |  |  |  | 8" | 备注 REMARKS
| 流量特性 FLOW CHARACTENSTIC |  |  |  |  | 改良抛物线
| 散热片/延伸杆 FIN/EXTENTION |  |  |  |  | LEWMET 66 | LV-812，调节阀数据以MECS规格书642-005为准。
| 阀体材质 BODY MATERIAL |  |  |  |  | LEWMET 15
| 阀芯材质 PLUG MATERIAL |  |  |  |  | LEWMET 15
| 阀座材质 SEAT MATERIAL |  |  |  |  | LEWMET 15
|  | 辽宁省石油化工规划设计院 |  |  | 仪表数据表 INSTRUMENT DATA SHEET 气动切断阀 PNEUMATIC SHUTOFF VALVE |  |  | 图号 DWG. NO. |  | 10S1089-05Y-11
[8 empty] | 装置及工区 UNIT & WORK AREA |  | 热工工段
LIAONING PETROLEUM-CHEMICAL INDUSTRY PLANNING & DESIGNING INSTITUTE | [7 empty] | 设计阶段 STAGE |  | 施工图
项目名称 PROJ. |  |  | 600kt/a硫磺制酸及余热回收综合利用项目 |  |  |  |  | 页 次 SHEET | 第 20 页，共 20 页 sheet 20 of 20
位号 TAG NO. |  |  |  |  | XV-0504
用途 SERVICE |  |  |  |  | 连续排污罐液位开关阀
P&ID号 P&ID NO. |  |  |  |  | 10S1089-05R-02-02
管道编号 LINE NO. |  |  |  |  | D 0501-50 M2B-H
管道材质 LINE MATERIAL |  |  |  |  | 20G
管道规格 LINE SPECIFICATION |  |  |  |  | Φ57×4
操作条件 OPERATING CONDITIONS
工艺介质 PROCESS FLUID |  |  |  |  | 排污水
操作温度 OPER.TEMPER.℃ |  |  |  |  | 200
操作压力 OPER.PRESSURE MPa(G) |  |  |  |  | 0.4
最大差压 MAX.DIFF.PRESSURE |  |  |  |  | 0.2
正常流量 NOR.FLOW |  |  |  |  | 2.1m3/hr
阀规格 VALVE SPECIFICATION
型号 MODEL |  |  |  |  | ZJHR
型式 TYPE |  |  |  |  | O型切断球阀
公称通径 NOMINAL DIAMETER (mm) |  |  |  |  | 50
阀体材质 BODY MATERIAL |  |  |  |  | SCPH2
阀芯材质 PLUG MATERIAL |  |  |  |  | SUS304
输入信号 INPUT SIGNAL
气源压力 AIR PRESSURE |  |  |  |  | 400
耗气量 AIR CONSUMPTION
气源故障时阀位置 AIR FAIL VALVE POSITION |  |  |  |  | 故障开
泄漏等级 LEAKAGE CLASS |  |  |  |  | CLASS IV
全行程时间 TRAVEL TIME
计算 Cv CALC. Cv
选择 Cv RATED Cv
法兰标准及等级 FLANGE STD.& RATING |  |  |  |  | HG/T20592-2009 PN16
法兰尺寸及密封面 FLANGE SIZE & FACING |  |  |  |  | DN50 RF
气接管尺寸 AIR CONN.SIZE
电磁阀型号 SOLENOID MODEL |  |  |  |  | EFG8320G200(24V DC)
电磁阀形式 SOLENOID TYPE |  |  |  |  | 三通阀 正常关
防爆等级 EXPOSION-PROOF CLASS
电气接口尺寸 ELEC.CONN.SIZE
制造厂 MANUFACTURER
备注 REMARKS |  |  |  |  | 管道压力等级:1.6MPa
图号 DWG. NO.
分项名称
SUBPROJECT
项目名称
PROJECT
设计阶段
STAGE
合同号
CONT.NO.