## Sheet1
差压变送器（流量）3台
序号 | 位号 | 名称 |  |  |  | 量程 | 精度 | 节流装置刻度流量 | 精度 | 备注
1 | FE/FT-4201 | 均速管（巴类）流量计（成套） |  |  |  | 0~300000Nm3/h | ±0.5% | 0~300000Nm3/h | ±0.075% | 空气
2 | FE/FT-4501 | 多孔平衡流量计（成套） |  |  |  | 0~16KPa | ±0.075% | 0~24000 Kg/h | ±1.0% | 蒸汽
3 | FE/FT-4506 | 标准喷嘴（成套） |  |  |  | 0~50KPa | ±0.075% | 0~200000 Kg/h | ±2.0% | 过热蒸汽
差压变送器（液位）3台
序号 | 位号 |  | 量程 |  | 精度 | 备注
1 | LT-4501A |  | 0～23.72KPa |  | ±0.2%
2 | LZT-4504A |  | -5.392～-1.061KPa |  | ±0.2%
3 | LZT-4504B |  | -5.392～-1.061KPa |  | ±0.2%
压力变送器38台
序号 | 位号 | 量程 | 精度 | 备注 | 序号 | 位号 | 量程 | 精度 | 备注
1 | PT-4102 | 0~1.0MPa | ±0.075% |  | 20 | PT-4232 | 0~1.0MPa | ±0.075%
2 | PT-4201 | -20~20KPa | ±0.075% |  | 21 | PT-4305 | 0~1.6MPa | ±0.075%
3 | PT-4203 | -20~20KPa | ±0.075% |  | 22 | PT-4306 | 0~1.0MPa | ±0.075%
4 | PT-4205 | 0~100KPa | ±0.075% |  | 23 | PT-4307 | 0~1.0MPa | ±0.075%
5 | PT-4206 | 0~100KPa | ±0.075% |  | 24 | PT-4308 | 0~1.0MPa | ±0.075%
6 | PT-4207 | 0~100KPa | ±0.075% |  | 25 | PT-4501 | 0~1.6MPa | ±0.075%
7 | PT-4208 | 0~100KPa | ±0.075% |  | 26 | PT-4502 | 0~0.6MPa | ±0.075%
8 | PT-4209 | 0~50KPa | ±0.075% |  | 27 | PT-4503 | 0~1.0MPa | ±0.075%
9 | PT-4210 | 0~50KPa | ±0.075% |  | 28 | PT-4504 | 0~10MPa | ±0.075%
10 | PT-4211 | 0~50KPa | ±0.075% |  | 29 | PT-4505 | 0~2.5MPa | ±0.075%
11 | PT-4212 | 0~50KPa | ±0.075% |  | 30 | PT-4506 | 0~10MPa | ±0.075%
12 | PT-4213 | 0~50KPa | ±0.075% |  | 31 | PT-4507 | 0~10MPa | ±0.075%
13 | PT-4214 | 0~50KPa | ±0.075% |  | 32 | PT-4508 | 0~10MPa | ±0.075%
14 | PT-4215 | 0~25KPa | ±0.075% |  | 33 | PT-4509 | 0~10MPa | ±0.075%
15 | PT-4217 | 0~25KPa | ±0.075% |  | 34 | PT-4510 | 0~10MPa | ±0.075%
16 | PT-4218 | 0~25KPa | ±0.075% |  | 35 | PT-4511 | 0~10MPa | ±0.075%
17 | PT-4219 | 0~25KPa | ±0.075% |  | 36 | PT-4512 | 0~10MPa | ±0.075%
18 | PT-4220 | 0~25KPa | ±0.075% |  | 37 | PT-4221 | 0~100KPa | ±0.075%
19 | PT-4231 | 0~2.5MPa | ±0.075% |  | 38 | PT-4216 | 0~25KPa | ±0.075%
双金属温度计28台
序号 | 位号 | 量程 | 精度 | 备注 | 序号 | 位号 | 量程 | 精度 | 备注
1 | TG-4251 | 0~300℃ | ±1.5% |  | 15 | TG-4556 | 0~300℃ | ±1.5%
2 | TG-4305 | 0~100℃ | ±1.5% |  | 16 | TG-4557 | 0~400℃ | ±1.5%
3 | TG-4306 | 0~100℃ | ±1.5% |  | 17 | TG-4558 | 0~300℃ | ±1.5%
4 | TG-4307 | 0~100℃ | ±1.5% |  | 18 | TG-4559 | 0~400℃ | ±1.5%
5 | TG-4308 | 0~100℃ | ±1.5% |  | 19 | TG-4560 | 0~400℃ | ±1.5%
6 | TG-4315 | 0~100℃ | ±1.5% |  | 20 | TG-4561 | 0~300℃ | ±1.5%
7 | TG-4316 | 0~100℃ | ±1.5% |  | 21 | TG-4562 | 0~400℃ | ±1.5%
8 | TG-4321 | 0~100℃ | ±1.5% |  | 22 | TG-4563 | 0~400℃ | ±1.5%
9 | TG-4322 | 0~100℃ | ±1.5% |  | 23 | TG-4564 | 0~600℃ | ±1.5%
10 | TG-4551 | 0~200℃ | ±1.5% |  | 24 | TG-4565 | 0~600℃ | ±1.5%
11 | TG-4552 | 0~300℃ | ±1.5% |  | 25 | TG-4566 | 0~600℃ | ±1.5%
12 | TG-4553 | 0~300℃ | ±1.5% |  | 26 | TG-4567 | 0~600℃ | ±1.5%
13 | TG-4554 | 0~300℃ | ±1.5% |  | 27 | TG-4568 | 0~600℃ | ±1.5%
14 | TG-4555 | 0~300℃ | ±1.5% |  | 28 | TG-4569 | 0~600℃ | ±1.5%
压力表50台
序号 | 位号 | 量程 | 精度 | 备注 | 序号 | 位号 | 量程 | 精度 | 备注
1 | PG-4202 | -100~100KPa | ±1.5% | 螺纹 | 26 | PG-4560B | 0~0.6MPa | ±1.5% | 螺纹
2 | PG-4204 | 0~100KPa | ±1.5% | 螺纹 | 27 | PG-4561A | 0~2.5MPa | ±1.5% | 螺纹
3 | PG-4253 | 0~0.6MPa | ±1.5% | 螺纹 | 28 | PG-4561B | 0~2.5MPa | ±1.5% | 螺纹
4 | PG-4309 | 0~0.6MPa | ±1.5% | 螺纹 | 29 | PG-4558A | 0~10MPa | ±1.5% | 螺纹
5 | PG-4310 | 0~0.6MPa | ±1.5% | 螺纹 | 30 | PG-4558B | 0~10MPa | ±1.5% | 螺纹
6 | PG-4311 | 0~0.6MPa | ±1.5% | 螺纹 | 31 | PG-4558C | 0~10MPa | ±1.5% | 螺纹
7 | PG-4312 | 0~0.6MPa | ±1.5% | 螺纹 | 32 | PG-4562 | 0~10MPa | ±1.5% | 螺纹
8 | PG-4313 | 0~0.6MPa | ±1.5% | 螺纹 | 33 | PG-4563 | 0~10MPa | ±1.5% | 螺纹
9 | PG-4314 | 0~0.6MPa | ±1.5% | 螺纹 | 34 | PG-4564 | 0~10MPa | ±1.5% | 螺纹
10 | PG-4315 | 0~0.6MPa | ±1.5% | 螺纹 | 35 | PG-4565 | 0~10MPa | ±1.5% | 螺纹
11 | PG-4316 | 0~0.6MPa | ±1.5% | 螺纹 | 36 | PG-4566A | 0~10MPa | ±1.5% | 螺纹
12 | PG-4551 | 0~1.6MPa | ±1.5% | 螺纹 | 37 | PG-4566B | 0~10MPa | ±1.5% | 螺纹
13 | PG-4552 | 0~1.6MPa | ±1.5% | 螺纹 | 38 | PG-4567 | 0~10MPa | ±1.5% | 螺纹
14 | PG-4553 | 0~1.0MPa | ±1.5% | 螺纹 | 39 | PG-4568 | 0~10MPa | ±1.5% | 螺纹
15 | PG-4554 | 0~0.6MPa | ±1.5% | 螺纹 | 40 | PG-4569A | 0~10MPa | ±1.5% | 螺纹
16 | PG-4555 | 0~0.6MPa | ±1.5% | 螺纹 | 41 | PG-4569B | 0~10MPa | ±1.5% | 螺纹
17 | PG-4556A | 0~0.6MPa | ±1.5% | 螺纹 | 42 | PG-4570 | 0~10MPa | ±1.5% | 螺纹
18 | PG-4556B | 0~0.6MPa | ±1.5% | 螺纹 | 43 | PG-4571 | 0~10MPa | ±1.5% | 螺纹
19 | PG-4556C | 0~0.6MPa | ±1.5% | 螺纹 | 44 | PG-4572 | 0~10MPa | ±1.5% | 螺纹
20 | PG-4557A | 0~0.6MPa | ±1.5% | 螺纹 | 45 | PG-4573 | 0~10MPa | ±1.5% | 螺纹
21 | PG-4557B | 0~0.6MPa | ±1.5% | 螺纹 | 46 | PG-4574 | 0~10MPa | ±1.5% | 螺纹
22 | PG-4557C | 0~0.6MPa | ±1.5% | 螺纹 | 47 | PG-4575A | 0~10MPa | ±1.5% | 螺纹
23 | PG-4559A | 0~0.6MPa | ±1.5% | 螺纹 | 48 | PG-4575B | 0~10MPa | ±1.5% | 螺纹
24 | PG-4559B | 0~0.6MPa | ±1.5% | 螺纹 | 49 | PG-4576 | 0~1.6MPa | ±1.5% | 螺纹
25 | PG-4560A | 0~0.6MPa | ±1.5% | 螺纹 | 50 | PG-4578 | 0~10MPa | ±1.5% | 螺纹
隔膜压力表16台
序号 | 位号 | 量程 | 精度 | 备注 | 序号 | 位号 | 量程 | 精度 | 备注
1 | PG-4101A | 0~1.0MPa | ±1.5% | 法兰 | 9 | PG-4240B | 0~2.5MPa | ±1.5% | 法兰
2 | PG-4101B | 0~1.0MPa | ±1.5% | 法兰 | 10 | PG-4301 | 0~1.0MPa | ±1.5% | 法兰
3 | PG-4102A | 0~0.6MPa | ±1.5% | 法兰 | 11 | PG-4302 | 0~1.0MPa | ±1.5% | 法兰
4 | PG-4102B | 0~0.6MPa | ±1.5% | 法兰 | 12 | PG-4303A | 0~1.6MPa | 0~1.6MPa | 法兰
5 | PG-4103A | 0~1.6MPa | ±1.5% | 法兰 | 13 | PG-4303B | 0~1.6MPa | 0~1.6MPa | 法兰
6 | PG-4103B | 0~1.6MPa | ±1.5% | 法兰 | 14 | PG-4317 | 0~1.0MPa | 0~1.0MPa | 法兰
7 | PG-4105 | 0~1.6MPa | ±1.5% | 法兰 | 15 | PG-4318 | 0~1.0MPa | 0~1.0MPa | 法兰
8 | PG-4240A | 0~2.5MPa | ±1.5% | 法兰 | 16 | PG-4304 | 0~0.6MPa | 0~0.6MPa | 法兰
一体化温变107台
序号 | 位号 | 量程 | 精度 | 备注 | 序号 | 位号 | 量程 | 精度 | 备注
1 | TE/TT-4101 | 0~250 ℃ | A级 | 法兰 | 55 | TE/TT-4224 | 0~600 ℃ | A级 | 法兰
2 | TE/TT-4102A | 0~250 ℃ | A级 | 法兰 | 56 | TE/TT-4225A | 0~600 ℃ | A级 | 法兰
3 | TE/TT-4102B | 0~250 ℃ | A级 | 法兰 | 57 | TE/TT-4225B | 0~600 ℃ | A级 | 法兰
4 | TE/TT-4103A | 0~250 ℃ | A级 | 法兰 | 58 | TE/TT-4225C | 0~600 ℃ | A级 | 法兰
5 | TE/TT-4103B | 0~250 ℃ | A级 | 法兰 | 59 | TE/TT-4225D | 0~600 ℃ | A级 | 法兰
6 | TE/TT-4104A | 0~250 ℃ | A级 | 法兰 | 60 | TE/TT-4226A | 0~600 ℃ | A级 | 法兰
7 | TE/TT-4104B | 0~250 ℃ | A级 | 法兰 | 61 | TE/TT-4226B | 0~600 ℃ | A级 | 法兰
8 | TE/TT-4106 | 0~250 ℃ | A级 | 法兰 | 62 | TE/TT-4226C | 0~600 ℃ | A级 | 法兰
9 | TE/TT-4201 | 0~100 ℃ | A级 | 法兰 | 63 | TE/TT-4226D | 0~600 ℃ | A级 | 法兰
10 | TE/TT-4202 | 0~100 ℃ | A级 | 法兰 | 64 | TE/TT-4227 | 0~600 ℃ | A级 | 法兰
11 | TE/TT-4203A | 0~200 ℃ | A级 | 法兰 | 65 | TE/TT-4228 | 0~300 ℃ | A级 | 法兰
12 | TE/TT-4203B | 0~400 ℃ | A级 | 法兰 | 66 | TE/TT-4229 | 0~200 ℃ | A级 | 法兰
13 | TE/TT-4204 | 0~1600 ℃ | A级 | 法兰 | 67 | TE/TT-4240 | 0~250 ℃ | A级 | 法兰
14 | TE/TT-4205 | 0~1600 ℃ | A级 | 法兰 | 68 | TE/TT-4301 | 0~100 ℃ | A级 | 法兰
15 | TE/TT-4206A | 0~1600 ℃ | A级 | 法兰 | 69 | TE/TT-4302 | 0~150 ℃ | A级 | 法兰
16 | TE/TT-4206B | 0~1600 ℃ | A级 | 法兰 | 70 | TE/TT-4303 | 0~100 ℃ | A级 | 法兰
17 | TE/TT-4206C | 0~1600 ℃ | A级 | 法兰 | 71 | TE/TT-4304 | 0~100 ℃ | A级 | 法兰
18 | TE/TT-4206D | 0~1600 ℃ | A级 | 法兰 | 72 | TE/TT-4309 | 0~100 ℃ | A级 | 法兰
19 | TE/TT-4207A | 0~600 ℃ | A级 | 法兰 | 73 | TE/TT-4310 | 0~150 ℃ | A级 | 法兰
20 | TE/TT-4207B | 0~600 ℃ | A级 | 法兰 | 74 | TE/TT-4311 | 0~100 ℃ | A级 | 法兰
21 | TE/TT-4208 | 0~600 ℃ | A级 | 法兰 | 75 | TE/TT-4312 | 0~150 ℃ | A级 | 法兰
22 | TE/TT-4209A | 0~600 ℃ | A级 | 法兰 | 76 | TE/TT-4313 | 0~100 ℃ | A级 | 法兰
23 | TE/TT-4209B | 0~600 ℃ | A级 | 法兰 | 77 | TE/TT-4314 | 0~100 ℃ | A级 | 法兰
24 | TE/TT-4209C | 0~600 ℃ | A级 | 法兰 | 78 | TE/TT-4317 | 0~100 ℃ | A级 | 法兰
25 | TE/TT-4209D | 0~600 ℃ | A级 | 法兰 | 79 | TE/TT-4318 | 0~150 ℃ | A级 | 法兰
26 | TE/TT-4210A | 0~800 ℃ | A级 | 法兰 | 80 | TE/TT-4319 | 0~100 ℃ | A级 | 法兰
27 | TE/TT-4210B | 0~800 ℃ | A级 | 法兰 | 81 | TE/TT-4320 | 0~100 ℃ | A级 | 法兰
28 | TE/TT-4210C | 0~800 ℃ | A级 | 法兰 | 82 | TE/TT-4501 | 0~300 ℃ | A级 | 法兰
29 | TE/TT-4210D | 0~800 ℃ | A级 | 法兰 | 83 | TE/TT-4502 | 0~300 ℃ | A级 | 法兰
30 | TE/TT-4211 | 0~800 ℃ | A级 | 法兰 | 84 | TE/TT-4503 | 0~300 ℃ | A级 | 法兰
31 | TE/TT-4212 | 0~600 ℃ | A级 | 法兰 | 85 | TE/TT-4504 | 0~300 ℃ | A级 | 法兰
32 | TE/TT-4213A | 0~600 ℃ | A级 | 法兰 | 86 | TE/TT-4505 | 0~300 ℃ | A级 | 法兰
33 | TE/TT-4213B | 0~600 ℃ | A级 | 法兰 | 87 | TE/TT-4506A | 0~300 ℃ | A级 | 法兰
34 | TE/TT-4213C | 0~600 ℃ | A级 | 法兰 | 88 | TE/TT-4506B | 0~400 ℃ | A级 | 法兰
35 | TE/TT-4213D | 0~600 ℃ | A级 | 法兰 | 89 | TE/TT-4507 | 0~400 ℃ | A级 | 法兰
36 | TE/TT-4214A | 0~800 ℃ | A级 | 法兰 | 90 | TE/TT-4508A | 0~300 ℃ | A级 | 法兰
37 | TE/TT-4214B | 0~800 ℃ | A级 | 法兰 | 91 | TE/TT-4508B | 0~400 ℃ | A级 | 法兰
38 | TE/TT-4214C | 0~800 ℃ | A级 | 法兰 | 92 | TE/TT-4509 | 0~400 ℃ | A级 | 法兰
39 | TE/TT-4214D | 0~800 ℃ | A级 | 法兰 | 93 | TE/TT-4510 | 0~400 ℃ | A级 | 法兰
40 | TE/TT-4215 | 0~800 ℃ | A级 | 法兰 | 94 | TE/TT-4511 | 0~400 ℃ | A级 | 法兰
41 | TE/TT-4216 | 0~600 ℃ | A级 | 法兰 | 95 | TE/TT-4512 | 0~400 ℃ | A级 | 法兰
42 | TE/TT-4217A | 0~600 ℃ | A级 | 法兰 | 96 | TE/TT-4513 | 0~400 ℃ | A级 | 法兰
43 | TE/TT-4217B | 0~600 ℃ | A级 | 法兰 | 97 | TE/TT-4514 | 0~600 ℃ | A级 | 法兰
44 | TE/TT-4217C | 0~600 ℃ | A级 | 法兰 | 98 | TE/TT-4515 | 0~600 ℃ | A级 | 法兰
45 | TE/TT-4217D | 0~600 ℃ | A级 | 法兰 | 99 | TE/TT-4516 | 0~600 ℃ | A级 | 法兰
46 | TE/TT-4218A | 0~600 ℃ | A级 | 法兰 | 100 | TE/TT-4517 | 0~600 ℃ | A级 | 法兰
47 | TE/TT-4218B | 0~600 ℃ | A级 | 法兰 | 101 | TE/TT-4518 | 0~600 ℃ | A级 | 法兰
48 | TE/TT-4218C | 0~600 ℃ | A级 | 法兰 | 102 | TE/TT-4519 | 0~600 ℃ | A级 | 法兰
49 | TE/TT-4218D | 0~600 ℃ | A级 | 法兰 | 103 | TE/TT-4252A | 0~250 ℃ | A级 | 螺纹
50 | TE/TT-4219 | 0~600 ℃ | A级 | 法兰 | 104 | TE/TT-4252B | 0~250 ℃ | A级 | 螺纹
51 | TE/TT-4220 | 0~600 ℃ | A级 | 法兰 | 105 | TE/TT-4252C | 0~250 ℃ | A级 | 螺纹
52 | TE/TT-4221 | 0~300 ℃ | A级 | 法兰 | 106 | TE/TT-4252D | 0~250 ℃ | A级 | 螺纹
53 | TE/TT-4222 | 0~300 ℃ | A级 | 法兰 | 107 | TE/TT-4252E | 0~250 ℃ | A级 | 螺纹
54 | TE/TT-4223 | 0~600 ℃ | A级 | 法兰
超声波流量计1台 |  |  |  |  | 质量流量计1台
序号 | 位号 | 量程 | 精度 | 备注 | 序号 | 位号 | 量程 | 精度 | 备注
1 | FE/FT-4306 | 0~4000m3/h | ±1.0% | 循环水 | 1 | FE/FT-4202 | 0~30m3/h | ±0.5% | 液硫
电磁流量计3台 |  |  |  |  | 涡街流量计8台
序号 | 位号 | 量程 | 精度 | 备注 | 序号 | 位号 | 量程 | 精度 | 备注
1 | FT-4301 | 0～1000 m3/h | ±0.5% | 96%硫酸 | 1 | FE/FT-4101 | 0~5000kg/h | ±1.5% | 蒸汽
2 | FT-4304 | 0～1000 m3/h | ±0.5% | 98.5%硫酸 | 2 | FE/FT-4302 | 0~1.5m3/h | ±1.5% | 脱盐水
3 | FT-4305 | 0～80 m3/h | ±0.5% | 98.5%硫酸 | 3 | FE/FT-4502 | 0~250m3/h | ±1.0% | 锅炉给水
[5 empty] | 4 | FE/FT-4503 | 0~150m3/h | ±1.0% | 锅炉给水
[5 empty] | 5 | FE/FT-4505 | 0~150m3/h | ±1.0% | 锅炉给水
[5 empty] | 6 | FE/FT-4504 | 0~10m3/h | ±1.0% | 锅炉给水
[5 empty] | 7 | FE/FT-4507 | 0~10m3/h | ±1.0% | 锅炉给水
[5 empty] | 8 | FE/FT-4508 | 0~20m3/h | ±1.0% | 排污水