## Sheet1
紧固件清单明细
请购单编号 | 序号 | 物料编码 | 物料名称 | 规格 | 单位 | 数量 | 需求部门
QG2026080300000015 | 1 | 02070100001714 | 双头螺栓/螺母 | M20*120 8.8级/8级 | 套 | 20 | 安全环境部
QG2026081000000006 | 2 | 02070100005356 | 单头螺栓 | M16 L=70mm 8.8级 | 根 | 250 | 安全环境部
QG2026080300000015 | 3 | 02070200001885 | 螺母 | M16 8.8级 | 个 | 250 | 安全环境部
QG2026081000000004 | 4 | 02070100000317 | 双头螺栓 | M12×60 8.8级 | 只 | 800 | 醋酸厂
QG2026081000000005 | 5 | 02070100000353 | 螺母 | M20 8.8级 | 只 | 600 | 醋酸厂
QG2026080700000007 | 6 | 02070100000526 | 双头螺栓8.8级 | M20×230 | 只 | 100 | 醋酸厂
QG2026080700000007 | 7 | 02070100000664 | 双头螺栓 | M30X180 8.8级 | 只 | 300 | 醋酸厂
QG2026080700000018 | 8 | 02070100001759 | 双头螺栓 | M20*250 8.8级 | 只 | 100 | 醋酸厂
QG2026080700000017 | 9 | 02070200000020 | 螺母 | M30 8.8级 | 只 | 600 | 醋酸厂
QG2026080700000007 | 10 | 02070200000027 | 螺母 | M24 8.8级 | 只 | 500 | 醋酸厂
QG2026080700000017 | 11 | 02070200000038 | 螺母 | M16 8.8级 | 只 | 3600 | 醋酸厂
QG2026081000000008 | 12 | 02070200000041 | 螺母 | M16 8.8级 | 只 | 400 | 醋酸厂
QG2026081000000011 | 13 | 02070200000049 | 螺母 | M12 35CrMoA | 只 | 1600 | 醋酸厂
QG2026080700000018 | 14 | 02070300000014 | 双头螺栓 | M24×150 8.8级 | 只 | 250 | 醋酸厂
QG2026080700000018 | 15 | 02070300000032 | 双头螺栓 | M16×80 8.8级 | 只 | 800 | 醋酸厂
QG2026081000000005 | 16 | 02070300000035 | 双头螺栓 | M16×110 8.8级 | 只 | 500 | 醋酸厂
QG2026081000000006 | 17 | 02070300000084 | 双头螺栓 | M16×100 8.8级 | 只 | 200 | 醋酸厂
QG2026080300000015 | 18 | 02070300000084 | 双头螺栓 | M16×100 8.8级 | 只 | 500 | 醋酸厂
QG2026080700000018 | 19 | 02070300000110 | 双头螺栓 | M20×280 8.8级 | 只 | 100 | 醋酸厂
QG2026081000000005 | 20 | 02070100005364 | 不锈钢全牙螺杆 | M8*10mm 304 | 只 | 500 | 电气仪表班
QG2026081000000004 | 21 | 02070200000927 | 不锈钢螺母 | M10 304 | 只 | 500 | 电气仪表班
QG2026081000000004 | 22 | 02079900000141 | 不锈钢垫片 | φ10 304 | 只 | 500 | 电气仪表班
QG2026081000000008 | 23 | 02070100005370 | 内六角螺栓 | A2-70 M8x30 | 根 | 1000 | 甲醇厂
QG2026080700000017 | 24 | 02070300000493 | 螺柱 | M24×120 A2-70 （全螺纹） | 只 | 1000 | 甲醇厂
QG2026080700000018 | 25 | 02070300000684 | 螺柱 | M16×105 A2-70 （全螺纹） | 件 | 1000 | 甲醇厂
QG2026081000000005 | 26 | 02070300001002 | 全螺纹螺柱/螺母 | M16*120 HG/T20634 35CrMo/30CrMo | 套 | 1000 | 甲醇厂
QG2026081000000005 | 27 | 02070300001009 | 全螺纹螺柱/螺母 | M20*160 HG/T20634 35CrMo/30CrMo | 套 | 1000 | 甲醇厂
QG2026081000000004 | 28 | 02070300001143 | 全螺纹螺柱/螺母 | M27*230 HG/T20634 A320.B8.2/A194.8 | 套 | 300 | 甲醇厂
QG2026080700000018 | 29 | 02070300001602 | 螺柱 | M20X115 A2-70 （全螺纹） | 件 | 1000 | 甲醇厂
QG2026081000000005 | 30 | 02070300001602 | 螺柱 | M20X115 A2-70 （全螺纹） | 件 | 1000 | 甲醇厂
QG2026080700000007 | 31 | 02079900001386 | 全螺纹螺柱/螺母 | M20×105/M20 35CrMo/30CrMo | 套 | 1000 | 甲醇厂
QG2026081000000011 | 32 | 02079900001389 | 全螺纹螺柱/螺母 | M24×130/M24 35CrMo/30CrMo | 套 | 1000 | 甲醇厂
QG2026081000000011 | 33 | 02070100000075 | 螺栓 | M16×75 8.8级 | 只 | 500 | 硫化事业部
QG2026081000000011 | 34 | 02070100000078 | 螺栓 | M16×65 8.8级 | 只 | 500 | 硫化事业部
QG2026081000000011 | 35 | 02070200000041 | 螺母 | M16 8.8级 | 只 | 1500 | 硫化事业部
QG2026081000000011 | 36 | 02070400000141 | 六角钻尾自攻螺丝 | M4.8×16，见图 | 只 | 500 | 硫化事业部
QG2026081000000011 | 37 | 02079900000008 | 垫片 | φ16 8.8级 | 片 | 2000 | 硫化事业部
QG2026081000000011 | 38 | 02079900000371 | 平垫片 | φ14 8.8级 | 只 | 2000 | 硫化事业部
QG2026080300000002 | 39 | 02079900001383 | 全螺纹螺柱/螺母 | M12×75/M12 35CrMo/30CrMo | 套 | 160 | 硫化事业部
QG2026080300000015 | 40 | 02079900001385 | 全螺纹螺柱/螺母 | M16×90/M16 35CrMo/30CrMo | 套 | 48 | 硫化事业部
QG2026081000000008 | 41 | 02070100000076 | 螺栓 | M16×70 4.8级 | 只 | 400 | 热电厂
QG2026080300000015 | 42 | 02070100000314 | 双头螺栓 | M18×90 8.8级 | 只 | 500 | 热电厂
QG2026081100000007 | 43 | 02070200000040 | 螺母 | M16 4.8级 | 只 | 400 | 热电厂
QG2026081100000007 | 44 | 02070200000227 | 螺母 | M14，30CrMo | 个 | 2000 | 热电厂
QG2026081000000011 | 45 | 02070200000422 | 螺母 | M18 30CrMo | 只 | 1000 | 热电厂
QG2026081000000011 | 46 | 02070300000039 | 双头螺栓 | M14×70 8.8级 | 只 | 1000 | 热电厂