## 动设备清单
醋酸乙烯项目动力设备清单
所在部门及岗位 | 设备位号 | 设备名称 | 规格型号或图号 | 主要性能参数 | 设备类型 | 生产厂家（写全称） | 数量 | 单位
醋酸乙烯合成 | 51-K-110 | 电机 | YBX5-315S-10 | 额定功率45kw 转速： 585r/min 电压：380V 频率 50HZ 一级能效 绝缘等级：F | 电机 | 上海电气集团上海电机厂有限公司 | 2 | 台
醋酸乙烯合成 | 51-K-120 | 润滑油调节油站 |  | 主辅油泵电机功率：37KWx2；电压：380V 事故油泵功率：7.5KW；电压：380V 油箱电加热器：功率：10KWx2；电压：380 排油烟风机功率：2.2KW；电压：380V 盘车电机功率：2.2KW；电压：380V | 润滑油站 |  | 2 | 套
醋酸乙烯合成 | 蒸汽压缩机 | 高压异步变频电机 | YBP-2 | 额定功率：1600 kW 额定电压：10 kV 工作频率：30~50 Hz 额定转速：2980 r/min 防护等级：本体IP55，电源接线盒IP65 绝缘等级：F级（按B级温升考核） 防腐等级：WF1 冷却方式：IC516 防爆等级：dIIBT4 能效等级：一级（50Hz） | 电机 | 佳木斯/卧龙电气南阳防爆 | 1 | 台
醋酸乙烯合成 | 51-K-130 | 一级压缩机配套电机 | YBBP 10WF1-B3-220KW-DIICT4-IP55-F-380V | 功率：220 kW 电压：380 V 变频范围：42~59 Hz 能效等级：一级 防爆等级：Exd II CT4 防护等级：IP55 绝缘等级：F | 电机 | 卧龙电气南阳防爆集团/佳木斯电机股份有限公司 | 1 | 台
醋酸乙烯合成 | 51-K-130 | 二级压缩机配套电机 | YBBP 4WF1-B3-220KW-DIICT4-IP55-F-380V | 功率：220 kW 电压：380 V 变频范围：40~68 Hz 能效等级：一级 防爆等级：Exd II CT4 防护等级：IP55 绝缘等级：F | 电机 | 卧龙电气南阳防爆集团/佳木斯电机股份有限公司 | 1 | 台
醋酸乙烯合成 | 51-K-210 | 电机 | 高压异步电动机 | 额定功率220kw 转速： 2975 r/min 电压：10kV 频率 50HZ 一级能效 | 电机 |  | 1 | 台
醋酸乙烯合成 | 51-P-110 | 电机 | YBX5-180L-4WF1 | 额定功率 (kW)：22额定转速 (rpm)1450 电压 (V)：380 频率50 (Hz) 一级能效 | 电机 |  | 1 | 台
醋酸乙烯合成 | 51-P-114A/B | 电机 | YBX5 280S-2WF1 | 型号：YBX5280S-2WF1,额定功率：75kW,额定电压：380V,额定电流：132.7A,功率因数cosΦ：0.89,额定效率：96.50%,额定频率：50Hz,额定转速：2985r/min,接法：△,防护等级：IP55,防爆标志：ExdⅡBT4Gb,热分级：155级,噪声限值：LP85dB(A),防爆合格证编号：CJEx21.0787,润滑脂牌号：2号锂基润滑脂,注油间隔：1300h,注油量：60g,轴承牌号：6314/C3,重量：796kg | 电机 | 佳木斯电机股份有限公司 | 2 | 台
醋酸乙烯合成 | 51-P-121A/B | 电机 | YBX5 355S-6WF1 | 额定功率 (kW)：160额定转速 (rpm)1450 电压 (V)：990 频率50 (Hz) 一级能效 | 电机 |  | 2 | 台
醋酸乙烯合成 | 51-P-122A/B | 电机 | YBX5 280M-4WF1 | 额定功率 (kW)：90额定转速 (rpm)1480 电压 (V)：380 频率50 (Hz) 一级能效 | 电机 |  | 2 | 台
醋酸乙烯合成 | 51-P-221A/B | 电机 | YBX3-2WF1 | 额定功率 (kW)：355额定转速 (rpm)2980 电压 (V)：1000 频率50 (Hz) 一级能效 | 电机 |  | 2 | 台
醋酸乙烯合成 | 51-P-222A/B | 电机 | YBX5-315L2-2WF1 | 额定功率 (kW)：200额定转速 (rpm)2980 电压 (V)：380 频率50 (Hz) 一级能效 | 电机 |  | 2 | 台
醋酸乙烯合成 | 51-P-250A/B | 电机 | YBX5-180M-4,18.5KW | 1480rpm, 3ph-380V,50Hz,防护IP55，接线盒IP56,绝缘F/B，防爆等级:dIIBT4,一级能效 | 电机 |  | 2 | 台
醋酸乙烯合成 | 51-P-252A/B | 电机 | YBX5 200L1-2WF1 | 额定功率 (kW)：30 额定转速 (rpm)：2950 电压 (V)：380 频率50 (Hz) 一级能效 | 电机 |  | 2 | 台
醋酸乙烯合成 | 51-P-271A/B | 电机 | YBX5-180M-2WF1 | 额定功率 (kW)：22额定转速 (rpm)2950 电压 (V)：380 频率50 (Hz) 一级能效 | 电机 |  | 2 | 台
醋酸乙烯合成 | 51-P-272A/B | 电机 | YBX5 200L2-2WF1 | 额定功率 (kW)：37 额定转速 (rpm)：2950 电压 (V)：380 频率50 (Hz) 一级能效 | 电机 |  | 2 | 台
醋酸乙烯合成 | 51-P-273A/B | 电机 | YBX5 160L-2WF1 | 额定功率 (kW)：18.5 额定转速 (rpm)：2950 电压 (V)：380 频率50 (Hz) 一级能效 | 电机 |  | 2 | 台
醋酸乙烯合成 | 51-P-274A/B | 电机 |  | 1.额定功率 (kW)：1.5 额定转速 (rpm)： 电压 (V)：380 频率50 (Hz) 一级能效 | 电机 |  | 2 | 台
醋酸乙烯合成 | 751-A-271A/B | 电机 | YBX5-90L-4 | 额定功率1.5 (kW) 额定转速1400 (rpm) | 电机 |  | 2 | 台
醋酸乙烯合成 | B206AB | 电机 | NTZ-YBBP-280M-2WF1 | 功率：90KW；电压：380V；额定功率90kw 电流：159A；转速2970r/min（一级能效）长1240 × 宽489 × 高419 mm | 电机 | 无锡天兆科技有限公司 | 2 | 台
醋酸乙烯精制 | 52-P-311A/B | 电机 | YBX5 315S-4 WF1 | 额定功率：110kW，额定电压：380V，功率因数cosΦ：0.89，额定效率：97.0%，额定电流：193.6A，防护等级：IP55，冷却方式：IC411，额定频率：50Hz，防爆标志：ExdbⅡBT4Gb，热分级：155级，额定转速：1493r/min，接法：△，噪声限值：LP85dB(A)，防爆合格证编号：CJEx21.0788，注油间隔：2000h，润滑脂牌号：2号锂基润滑脂，注油量：90g，轴承牌号：6319/C3，重量：1230kg | 电机 | 佳木斯电机股份有限公司 | 2 | 台
醋酸乙烯精制 | 52-P-312A/B | 电机 | YBX5 315S-2 WF1 | 额定功率：110kW，额定电压：380V，功率因数 cosΦ：0.89，额定效率：96.80%，额定电流：194A，防护等级：IP55，冷却方式：IC411，额定频率：50Hz，防爆标志：ExdbⅡBT4Gb，热分级：155 级，额定转速：2987r/min，接法：△，噪声限值：LP85dB (A)，防爆合格证编号：CJEx21.0788，注油间隔：1200h，润滑脂牌号：2 号锂基润滑脂，注油量：70g，轴承牌号：6317/C3，重量：1052kg | 电机 | 佳木斯电机股份有限公司 | 2 | 台
醋酸乙烯精制 | 52-P-315A/B | 电机 | YBX5-132S2-2WF1 | 额定功率 (kW)：7.5额定转速 (rpm)1450 电压 (V)：380 频率50 (Hz) 一级能效 | 电机 |  | 2 | 台
醋酸乙烯精制 | 52-P-321A/B | 电机 |  | 额定功率 (kW)：0.55额定转速 (rpm) 电压 (V)：380 频率50 (Hz) 一级能效 | 电机 |  | 2 | 台
醋酸乙烯精制 | 52-P-322A/B | 电机 |  | 额定功率 (kW)：0.55额定转速 (rpm) 电压 (V)：380 频率50 (Hz) 一级能效 | 电机 |  | 2 | 台
醋酸乙烯精制 | 52-P-412A/B | 电机 | YBX5-160M1-2WF1 | 额定功率 (kW)：11额定转速 (rpm)2950 电压 (V)：380 频率50 (Hz) 一级能效 | 电机 |  | 2 | 台
醋酸乙烯精制 | 52-P-421A/B | 电机 | YBX5 200L1-2 WF1 | 额定功率：30kW，额定电压：380V，接法：△，额定电流：53.6A，功率因数COSΦ：0.89，额定效率：95.5%，额定频率：50Hz，额定转速：2980r/min，防爆标志：ExdbⅡBT4Gb，防护等级：IP55，IC：411，热分级：155级，噪声限值：LP85dB(A)，防爆合格证编号：CJEx21.0784，注油间隔：2500h，注油量：40g，润滑脂牌号：2号锂基润滑脂，轴承牌号：6312/C3，电机重量：410kg | 电机 | 佳木斯电机股份有限公司 | 2 | 台
醋酸乙烯精制 | 52-P-422A/B | 电机 | YBX5 132S2-2WF1 | 额定功率：7.5kW，额定电压：380V，功率因数 cosΦ：0.89，额定效率：93.3%，额定电流：13.72A，防护等级：IP55，冷却方式：IC411，额定频率：50Hz，防爆标志：ExdbⅡBT4Gb，热分级：155 级，额定转速：2957r/min，接法：△，噪声限值：LP85dB (A)，防爆合格证编号：CJEx21.0781，轴承牌号：6308-2RZ/C3，重量：118kg | 电机 | 佳木斯电机股份有限公司 | 2 | 台
醋酸乙烯精制 | 52-P-425A/B | 电机 | YBX5-112M-2 | 额定功率:4kW，额定电流:7.6/4.38A，额定电压:380/660V，额定频率:50Hz，额定转速:2920r/min，额定转矩:13.1N.m，功率因数:0.87，效率:91.8%，防护等级:IP55，绝缘等级:F，冷却方式:IC411，质量：108kg，防爆等级：dIIBT4 | / | 上海电气集团上海电机厂有限公司 | 2 | 台
醋酸乙烯精制 | 52-P-431A/B | 电机 | YBX5 132S1-2WF1 | 额定功率 (kW)：5.5额定转速 (rpm)2950 电压 (V)：380 频率50 (Hz) 一级能效 | 电机 |  | 2 | 台
醋酸乙烯精制 | 52-P-432A/B | 电机 | YBX5 112M-2WF1 | 额定功率 (kW)：4额定转速 (rpm)2950 电压 (V)：380 频率50 (Hz) 一级能效 | 电机 |  | 2 | 台
醋酸乙烯精制 | 52-P-441A/B | 电机 | YBX5 180M-2 WF1 | 额定功率：22kW，额定电压：380V，功率因数COSΦ：0.89，额定效率：95.1%，额定电流：39.49A，防护等级IP：55，工作制IC：411，额定频率：50Hz，防爆标志：dⅡBT4Gb，热分级：155级，额定转速：2976r/min，接法：A，噪声限值：LP85dB(A)，防爆合格证编号：CJEx21.0783，注油间隔：3000h，润滑脂牌号：2号锂基润滑脂，注油量：30g，轴承牌号：6311/C3，重量：270kg | 电机 | 佳木斯电机股份有限公司 | 2 | 台
醋酸乙烯精制 | 52-P-442A/B | 电机 | YBX5-90L-2 | 额定功率:2.2kW，额定电流:4.36A，额定电压:380V，额定频率:50Hz，额定转速:2910r/min，额定转矩:7.2N.m，功率因数:0.85，效率:90.2%，防护等级:IP55，绝缘等级:F，冷却方式:IC411，质量：66kg，防爆等级：dIIBT4 | / | 上海电气集团上海电机厂有限公司 | 2 | 台
醋酸乙烯精制 | 52-P-512A/B | 电机 | YBX5 280S-4 WF1 | 额定功率：75kW，额定电压：380V，功率因数 cosΦ：0.87，额定效率：96.7%，额定电流：135.5A，防护等级：IP55，冷却方式：IC411，额定频率：50Hz，防爆标志：ExdbⅡBT4Gb，热分级：155 级，额定转速：1492r/min，接法：△，噪声限值：LP85dB (A)，防爆合格证编号：CJEx21.0787，注油间隔：2500h，润滑脂牌号：2 号锂基润滑脂，注油量：70g，轴承牌号：6317/C3，重量：880kg | 电机 | 佳木斯电机股份有限公司 | 2 | 台
醋酸乙烯精制 | 52-P-521A/B | 电机 | YBX5-90L-2 | 额定功率:2.2kW，额定电流:4.36A，额定电压:380V，额定频率:50Hz，额定转速:2910r/min，额定转矩:7.2N.m，功率因数:0.85，效率:90.2%，防护等级:IP55，绝缘等级:F，冷却方式:IC411，质量：66kg，防爆等级：dIIBT4 | / | 上海电气集团上海电机厂有限公司 | 2 | 台
醋酸乙烯精制 | 52-P-522A/B | 电机 | YBX5-90L-2 | 额定功率:2.2kW，额定电流:4.36A，额定电压:380V，额定频率:50Hz，额定转速:2910r/min，额定转矩:7.2N.m，功率因数:0.85，效率:90.2%，防护等级:IP55，绝缘等级:F，冷却方式:IC411，质量：66kg，防爆等级：dIIBT4 | / | 上海电气集团上海电机厂有限公司 | 2 | 台
醋酸乙烯精制 | 52-P-523A/B | 电机 | YBX5-100L-2 | 额定功率:3kW，额定电流:5.9A，额定电压:380V，额定频率:50Hz，额定转速:2915r/min，额定转矩:9.8N.m，功率因数:0.85，效率:91.1%，防护等级:IP55，绝缘等级:F，冷却方式:IC411，质量：80kg，防爆等级：dIIBT4 | / | 上海电气集团上海电机厂有限公司 | 2 | 台
醋酸乙烯精制 | 52-P-524 | 电机 | YBX5-132S-4WF1 | 额定功率 (kW)：5.5额定转速 (rpm)1450 电压 (V)：380 频率50 (Hz) 一级能效 | 电机 |  | 1 | 台
醋酸乙烯精制 | 52-P-530A/B | 电机 | YBX5-90L-2 | 额定功率:2.2kW，额定电流:4.36A，额定电压:380V，额定频率:50Hz，额定转速:2910r/min，额定转矩:7.2N.m，功率因数:0.85，效率:90.2%，防护等级:IP55，绝缘等级:F，冷却方式:IC411，质量：66kg，防爆等级：dIIBT4 | / | 上海电气集团上海电机厂有限公司 | 2 | 台
醋酸乙烯精制 | 52-U-321 | 电机 |  | 功率：11KW；电压：380V；额定电流21.3/9.5A；转速1460r/min（一级能效） | 电机 |  | 2 | 台
醋酸乙烯精制 | 52-U-511 | 电机 | YBX5 160M-4WF1 | 功率：11KW；电压：380V；额定电流21.3/9.5A50HZ；转速1485r/min（一级能效）F级绝缘 | 电机 | 南阳防爆（苏州）特种装备有限公司 | 2 | 台
药剂制备 | 54-A-604 | 电机 | YBX5-100L1-4 | 额定功率3.0 (kW) 额定转速1420 (rpm) | 电机 |  | 1 | 台
药剂制备 | 54-A-701 | 电机 | YBX5-80M-4 | 额定功率0.75 (kW) 额定转速1390 (rpm) | 电机 |  | 1 | 台
药剂制备 | 54-A-702 | 电机 | YBX5-80M-4 | 额定功率0.75 (kW) 额定转速1390 (rpm) | 电机 |  | 1 | 台
药剂制备 | 54-P-601A/B | 电机 | YBX5 160M1-2WF1 | 额定功率 (kW)：11 额定转速 (rpm)：2950 电压 (V)：380 频率50 (Hz) 一级能效 | 电机 |  | 2 | 台
药剂制备 | 54-P-602A/B | 电机 | YBX5 90L-2WF1 | 额定功率 (kW)：2.2额定转速 (rpm)：2950 电压 (V)：380 频率50 (Hz) 一级能效 | 电机 |  | 2 | 台
药剂制备 | 54-P-603A/B | 电机 |  | 额定功率 (kW)：1.1额定转速 (rpm)： 电压 (V)：380 频率50 (Hz) 一级能效 | 电机 |  | 2 | 台
药剂制备 | 54-P-604A/B | 电机 | YBX5 100L1-4WF1 | 额定功率 (kW)：2.2额定转速 (rpm)：1450 电压 (V)：380 频率50 (Hz) 一级能效 | 电机 |  | 2 | 台
药剂制备 | 54-P-701A/B | 电机 |  | 0.55KW | 电机 |  | 2 | 台
药剂制备 | 54-P-702A/B | 电机 | YBX5 100L1-4WF1 | 额定功率 (kW)：2.2额定转速 (rpm)：1480 电压 (V)：380 频率50 (Hz) 一级能效 | 电机 |  | 2 | 台
药剂制备 | 754-A-601 | 电机 | YBX5-132S-4 | 额定功率5.5 (kW) 额定转速1440 (rpm) | 电机 |  | 1 | 台
药剂制备 | 754-A-602 | 电机 | YBX5-132S-4 | 额定功率5.5 (kW) 额定转速1440 (rpm) | 电机 |  | 1 | 台
药剂制备 | 754-A-603 | 电机 | YBX5-100L1-4 | 额定功率3.0 (kW) 额定转速1420 (rpm) | 电机 |  | 1 | 台
284焚烧炉 | 284-P-110A/B | 电机 |  | 功率：0.55 KW；电压：380V；额定电流 1.2 A；转速 2900 r/min（一级能效） | 电机 | 卧龙电气南阳防爆集团股份有限公司 | 2 | 台
285焚烧炉 | 284-P-111A/B | 电机 |  | 功率：0.55 KW；电压：380V；额定电流 1.2 A；转速 2900 r/min（一级能效） | 电机 | 卧龙电气南阳防爆集团股份有限公司 | 2 | 台
286焚烧炉 | 284-P-112A/B | 电机 |  | 功率：5.5 KW；电压：380V；额定电流 13 A；转速 2900 r/min（一级能效） | 电机 | 佳木斯电机股份有限公司 | 2 | 台
287焚烧炉 | 284-P-113A/B | 电机 |  | 功率：0.75 KW；电压：380V；额定电流 1.6 A；转速 2900 r/min（一级能效） | 电机 | 卧龙电气南阳防爆集团股份有限公司 | 2 | 台
288焚烧炉 | 284-B-111 | 电机 |  | 功率：30KW；电压：380V；额定电流 55.7A；转速 2900 r/min（变频） | 电机 | 佳木斯电机股份有限公司 | 1 | 台
289焚烧炉 | 284-B-112 | 电机 |  | 功率：5.5KW；电压：AC380V；额定电流：10.3A；频率50HZ（一级能效） | 电机 | 卧龙电气南阳防爆集团股份有限公司 | 1 | 台
290焚烧炉 | 284-X-110A-H | 电机 |  | 功率：0.55KW；电压：AC380V；额定电流：1.5A；频率50HZ（一级能效） | 电机 | 卧龙电气南阳防爆集团股份有限公司 | 8 | 台
291焚烧炉 | 284-P-114A/B | 电机 |  | 功率：0.55 KW；电压：380V；额定电流 1.2 A；转速 2900 r/min（一级能效） | 电机 | 卧龙电气南阳防爆集团股份有限公司 | 2 | 台
292焚烧炉 | 284-P-115A/B | 电机 |  | 功率：2.2 KW；电压：380V；额定电流 4.5 A；转速 2900 r/min（一级能效） | 电机 | 卧龙电气南阳防爆集团股份有限公司 | 2 | 台
293焚烧炉 | 284-X-111 | 电机 |  | 功率：3 KW；电压：380V；额定电流6.2 A；转速 1400 r/min（一级能效） | 电机 | 卧龙电气南阳防爆集团股份有限公司 | 1 | 台
294焚烧炉 | 284-X-112 | 电机 |  | 功率：1.5KW；电压：380V；额定电流3 A；转速 1400 r/min（一级能效） | 电机 | 卧龙电气南阳防爆集团股份有限公司 | 1 | 台
295焚烧炉 | 284-B-113/114 | 电机 |  | 功率：4KW；电压：380V；额定电流 5.8A；转速 2900 r/min（能效IE5） | 电机 | 佳木斯电机股份有限公司 | 2 | 台
296焚烧炉 | 284-A-112/114 | 电机 |  | 功率：3 KW；电压：380V；额定电流6.2 A；转速 1400 r/min（一级能效） | 电机 | 卧龙电气南阳防爆集团股份有限公司 | 2 | 台
297焚烧炉 | 284-A-110 | 电机 |  | 功率：3 KW；电压：380V；额定电流6.2 A；转速 1400 r/min（一级能效） | 电机 | 卧龙电气南阳防爆集团股份有限公司 | 1 | 台
298焚烧炉 | 284-A-111 | 电机 |  | 功率：3 KW；电压：380V；额定电流6.2 A；转速 1400 r/min（一级能效） | 电机 | 卧龙电气南阳防爆集团股份有限公司 | 1 | 台
299焚烧炉 | 284-A-113/115 | 电机 |  | 功率：0.55 KW；电压：380V；额定电流1.2 A；转速 1400 r/min（一级能效） | 电机 | 卧龙电气南阳防爆集团股份有限公司 | 2 | 台
300焚烧炉 | 284-X-113A/B | 电机 |  | 功率：3 KW；电压：380V；额定电流6.2 A；转速 1400 r/min（一级能效） | 电机 | 卧龙电气南阳防爆集团股份有限公司 | 2 | 台
301焚烧炉 | 284-X-114A/B | 电机 |  | 功率：2.2 KW；电压：380V；额定电流 4.5 A；转速 1400 r/min（一级能效） | 电机 | 卧龙电气南阳防爆集团股份有限公司 | 2 | 台
302焚烧炉 | 284-X-115A/B | 电机 |  | 功率：2.2 KW；电压：380V；额定电流 4.5 A；转速 1400 r/min（一级能效） | 电机 | 卧龙电气南阳防爆集团股份有限公司 | 2 | 台
303焚烧炉 | 284-B-115 | 电机 |  | 功率：132KW；电压：380V；额定电流 235.6A；转速 2900 r/min（变频） | 电机 | 佳木斯电机股份有限公司 | 1 | 台
304焚烧炉 | 284-P-117A/B | 电机 |  | 功率：0.55 KW；电压：380V；额定电流 1.2 A；转速 2900 r/min（一级能效） | 电机 | 卧龙电气南阳防爆集团股份有限公司 | 2 | 台
305焚烧炉 | 284-P-118A/B | 电机 |  | 功率：1.5 KW；电压：380V；额定电流 3 A；转速 2900 r/min（一级能效） | 电机 | 卧龙电气南阳防爆集团股份有限公司 | 2 | 台
油气回收 | 173-2-C-101A/101B | 罗茨鼓风机 | 3HD-100RG | 吸气压力 0kPa，排气压力 30kPa；流量 8.5m/min；转速 1450r/min；轴功率 7.54kW；电机功率 11kW；自重 295kg；执行标准 JB/T8941 | 泵类 | 山东省章丘鼓风机股份有限公司 | 4 | 台
油气回收 | 173-2-C-101A/101B | 罗茨鼓风机 | 3HD-127RG | 吸气压力 0kPa，排气压力 30kPa；流量 8.5m/min；转速 1450r/min；轴功率 7.54kW；电机功率 11kW；自重 295kg；执行标准 JB/T8941 | 泵类 | 山东省章丘鼓风机股份有限公司 | 2 | 台
油气回收 | 173-2-PK101 | 压缩机 | 4PES15Y-40P | 380V/50Hz；最大工作电流 28.2A；启动电流 440A；50Hz 排气量 81m³/h，转速 1450r/min；防护 IP66；自重 153kg；适用 HFC 制冷剂；高低压最大 19/32bar | 制冷压缩机 | 比泽尔 | 2 | 台
油气回收 | 173-2-PK102 | 压缩机 | 4NES-14Y-40P | 380V/50Hz；最大工作电流 26.6A；启动电流 69A；50Hz 排气量 56.3m³/h，转速 1450r/min；防护 IP66；自重 146kg；适用 HFC 制冷剂；高低压最大 19/32bar | 制冷压缩机 | 比泽尔 | 1 | 台
油气回收 | 173-2-PK103A | 压缩机 | 4HE-18Y-40P | 380V/50Hz；最大工作电流 36.7A；启动电流 97A；50Hz 排气量 73.6m³/h，转速 1450r/min；防护 IP54；自重 191kg；适用 HFC 制冷剂；高低压最大 19/32bar | 制冷压缩机 | 比泽尔 | 1 | 台
油气回收 | 173-2-PK103B | 压缩机 | 4GE-23Y-40P | 380V/50Hz；最大工作电流 43.9A；启动电流 97A；50Hz 排气量 84.5m³/h，转速 1450r/min；防护 IP54；自重 196kg；适用 HFC 制冷剂；高低压最大 19/32bar | 制冷压缩机 | 比泽尔 | 1 | 台
油气回收 | 173-2-PK101 | 压缩机 | 4FES-5Y-40P | 380V/50Hz；最大工作电流 25.2A；启动电流 108A；50Hz 排气量 62.2m³/h，转速 1450r/min；防护 IP66；自重 94kg；适用 HFC 制冷剂；高低压最大 19/32bar | 制冷压缩机 | 比泽尔 | 1 | 台
油气回收 | 173-2-PK102/103A | 压缩机 | 4CES-6Y-40P | 380V/50Hz；最大工作电流 30.8A；启动电流 143A；50Hz 排气量 82.4m³/h，转速 1450r/min；防护 IP66；自重 99kg；适用 HFC 制冷剂；高低压最大 19/32bar | 制冷压缩机 | 比泽尔 | 2 | 台
油气回收 | 173-2-PK103B | 压缩机 | 4DES-5Y-40P | 380V/50Hz；最大工作电流 18.8A；启动电流 108A；50Hz 排气量 62.2m³/h，转速 1450r/min；防护 IP66；自重 95kg；适用 HFC 制冷剂；高低压最大 19/32bar | 制冷压缩机 | 比泽尔 | 1 | 台
油气回收 | 173-2-P101/P-102 | 输油泵 | B72-217H4BM 40-25-200 | 设计压力 1.6MPa；流量 5m³/h；扬程 50m；额定电压 380V、50Hz；额定电流 8.5A；转速 2900r/min；绝缘等级 H；防爆标志 ExdⅡCT4； | 泵类 | 蔚盛 | 4 | 台
油气回收 | 173-2-P101/P-102 | 输油泵 | B72-217H4BM 40-25-200 | 设计压力 1.6MPa；流量 5m³/h；扬程 50m；额定电压 380V、50Hz；额定电流 8.5A；转速 2900r/min；绝缘等级 H；防爆标志 ExdⅡCT4； | 泵类 | 蔚盛 | 1 | 台
可燃液体罐区 | 71-P-001A/B | 电机 | YBX5-225M-4WF1 | 额定功率 (kW)：45额定转速 (rpm)1450 电压 (V)：380 频率50 (Hz) 一级能效 | 电机 |  | 2 | 台
可燃液体罐区 | 71-P-002A/B | 电机 | YBX5-225M-4WF1 | 额定功率 (kW)：45额定转速 (rpm)1450 电压 (V)：380 频率50 (Hz) 一级能效 | 电机 |  | 2 | 台
可燃液体罐区 | 71-P-003A/B | 电机 | YBX5-160M1-2WF1 | 额定功率 (kW)：11额定转速 (rpm)2950 电压 (V)：380 频率50 (Hz) 一级能效 | 电机 |  | 2 | 台
可燃液体罐区 | 71-P-004A/B | 电机 | YBX5-280S-2WF1 | 额定功率 (kW)：75额定转速 (rpm)2950 电压 (V)：380 频率50 (Hz) 一级能效 | 电机 |  | 2 | 台
可燃液体罐区 | 71-P-005AB | 电机 | YBX5-160M1-2WF1 | 额定功率 (kW)：11额定转速 (rpm)2950 电压 (V)：380 频率50 (Hz) 一级能效 | 电机 |  | 2 | 台
可燃液体罐区 | 71-P-006ABC | 电机 | YBX5-132S2-2WF1 | 额定功率 (kW)：7.5额定转速 (rpm)1450 电压 (V)：380 频率50 (Hz) 一级能效 | 电机 |  | 3 | 台
可燃液体罐区 | 71-P-007 | 电机 |  | 额定功率 (kW)：7.5额定转速 (rpm) 电压 (V)：380 频率50 (Hz) 一级能效 | 电机 |  | 1 | 台
可燃液体罐区 | 71-P-008A/B | 电机 | YBX5 160L-2WF1 | 额定功率 (kW)：18.5额定转速 (rpm)：2950 电压 (V)：380 频率50 (Hz) 一级能效 | 电机 |  | 2 | 台
可燃液体罐区 | 71-P-009 | 电机 | YBX5-280S-4WF1 | 额定功率 (kW)：75额定转速 (rpm)1490 电压 (V)：380 频率50 (Hz) 一级能效 | 电机 |  | 1 | 台
管廊 | 50-P-801A/B | 电机 | YBX5 200L2-2WF1 | 额定功率 (kW)：37 额定转速 (rpm)：2950 电压 (V)：380 频率50 (Hz) 一级能效 | 电机 |  | 2 | 台
管廊 | 50-P-802A/B | 主电机 | YBX5-200L2-2WF1 SKF | 额定功率：37kW，电压：380V，接法：△，防护等级：IP55，防爆标志：ExdbⅡBT4Gb，重量：308kg，功率因数cosφ：0.75，转速：1440r/min，效率：88.2%，额定电流：1.72A，频率：50Hz，绝缘等级：F级，工作制：S1 | 电机 | 南阳防爆（苏州）特种装备有限公司 | 2
|  | 电机 | YBX5-80M2-4WF1 SKF | 额定功率：0.75kW，电压：380V，接法：Y，防护等级：IP55，防爆标志：ExdbⅡBT4Gb，重量：30kg，功率因数cosφ：0.89，转速：2960r/min，效率：95.8%，额定电流：65.93A，频率：50Hz，绝缘等级：F级，工作制：S1 | 电机 | 南阳防爆（苏州）特种装备有限公司 | 2 | 台
管廊 | 50-P-803 | 电机 | YBX5-132S1-2WF1 | 额定功率 (kW)：5.5额定转速 (rpm)：2950 电压 (V)：380 频率50 (Hz) 一级能效 | 电机 |  | 1 | 台
管廊 | 50-P-804A/B | 电机 | YBX5 315S-4WF1 | 额定功率 (kW)：110 额定转速 (rpm)：1480 电压 (V)：380 频率50 (Hz) 一级能效 | 电机 |  | 2 | 台
管廊 | 391P01A/B | 电机 | YBX5-160M2-2WF1 | 额定功率 (kW)：15额定转速 (rpm)2950 电压 (V)：380 频率50 (Hz) 一级能效 | 电机 |  | 2 | 台
管廊 | 392P01A/B | 电机 | YBX5-132S2-2WF1 | 额定功率 (kW)：7.5额定转速 (rpm)：2950 电压 (V)：380 频率50 (Hz) 一级能效 | 电机 |  | 2 | 台
管廊 | 407P01A/B | 电机 | YBX5-315S-6WF1 | 额定功率 (kW)：75额定转速 (rpm)：990 电压 (V)：380 频率50 (Hz) 一级能效 | 电机 |  | 2 | 台
循环水站 | P-40403A/B | 电机 | YE5-200L1-2WF1 | 额定功率 (kW)：30额定转速 (rpm)2950 电压 (V)：380 频率50 (Hz) 一级能效 | 电机 |  | 2 | 台
火炬 | 190-P-001 | 电机 | YBX5 132S1-2WF1 | 功率：5.5KW；电压：AC380V/50HZ；转速2950r/min（一级能效） | 电机 | 佳木斯股份有限公司 | 1 | 台
火炬 | 190-P-002 | 电机 | YBX5 132S1-2WF1 | 功率：5.5KW；电压：AC380V/50HZ；转速2950r/min（一级能效） | 电机 | 佳木斯股份有限公司 | 1 | 台
火炬 | 190-P-003 | 电机 | YBX5 132S1-2WF1 | 功率：5.5KW；电压：AC380V/50HZ；转速2950r/min（一级能效） | 电机 | 佳木斯股份有限公司 | 1 | 台
汽车装卸站点 | 73-P-001A/B/C/D | 电机 | YBX5 180L-4 WF1 | 额定功率：22kW，额定电压：380V，额定电流：41.1A，功率因数COSΦ：0.85，额定效率：95.6%，额定频率：50Hz，额定转速：1485r/min，接线方式：△三角形接法，防护等级：IP55，防爆标志：ExdbⅡBT4Gb，热分级：155级，噪声限值：LW80dB(A)，防爆合格证编号：CJEx21.0783，润滑脂牌号：2号锂基润滑脂，注油间隔：5500h，注油量：30g，轴承牌号：6311/C3，整机重量：304kg | 电机 | 佳木斯电机股份有限公司 | 4 | 台
汽车装卸站点 | 73-P-002 | 电机 | YBX5 180L-4 WF1 | 额定功率：22kW，额定电压：380V，额定电流：41.1A，功率因数COSΦ：0.85，额定效率：95.6%，额定频率：50Hz，额定转速：1485r/min，接法：△三角形接法，防护等级：IP55，防爆标志：ExdbⅡBT4Gb，热分级：155级，噪声限值：LW80dB(A)，防爆合格证编号：CJEx21.0783，润滑脂：2号锂基润滑脂，注油间隔：5500h，注油量：30g，轴承牌号：6311/C3，重量：304kg | 电机 | 佳木斯电机股份有限公司 | 1 | 台
汽车装卸站点 | 73-P-003 | 电机 | YBX5-132S1-2WF1 | 额定功率 (kW)：5.5额定转速 (rpm)：2950 电压 (V)：380 频率50 (Hz) 一级能效 | 电机 |  | 1 | 台
汽车装卸站点 | 73-P-004 | 电机 | YBX5 200L-4 WF1 | 额定功率：30kW，额定电压：380V，额定电流：55.9A，功率因数COSΦ：0.85，额定效率：95.9%，额定频率：50Hz，额定转速：1487r/min，接法：△三角形接法，防护等级：IP55，防爆标志：ExdbⅡBT4Gb，热分级：155级，噪声限值：LW83dB(A)，防爆合格证编号：CJEx21.0784，润滑脂：2号锂基润滑脂，注油间隔：5000h，注油量：40g，轴承牌号：6312/C3，重量：407kg | 电机 | 佳木斯电机股份有限公司 | 1 | 台
消防泵站 | 123P01A/B | 电机 | YBX5-200L1-2WF1 | 额定功率 (kW)：30额定转速 (rpm)：2950 电压 (V)：380 频率50 (Hz) 一级能效 | 电机 |  | 2 | 台
消防泵站 | 124-P-01A/B | 电机 |  | 额定功率400kw,转速:1480 r/min 电压：10kV 频率 50HZ,一级能效,防护等级IP55，绝缘F | 电机 | 哈尔滨电气集团佳木斯电机股份有限公司 | 2 | 台
消防泵站 | 124-P-02A/B | 柴油机 | WJ116TAB41 | 额定功率 418 kW 额定转速 1480 r/min 启动方式 压缩式点火型 | 柴油机 | 无锡动力 |  | 台
循环水站 | P40401A/B/C | 电机 | YX3KK500-6 | 额定功率1250KW，转速1007rpm, 电压10KV, 频率 50HZ 一级能效 | 电机 |  | 3 | 台
循环水站 | P40401D | 电机 | YFKK560-6 | 2000KW,1007rpm,一级能效 | 电机 |  | 1 | 台
循环水站 | P40402 | 电机 | YX3KK450-6 | 10KV 710KW | 电机 |  | 1 | 台
空压站 | K-215001A/B | 电机 |  | 额定功率75kw 转速： 1500 r/min 电压：380V 频率 100HZ 一级能效 | 电机 |  | 2 | 台