## 电动阀门数据表
说明：1、“图号”栏填写格式为“工程号-主项号-041P-2”。
DM301B03-71表-2024
东华工程科技 股份有限公司 EAST CHINA ENGINEERING SCIENCE AND TECHNOLOGY CO., LTD | [5 empty] | 柱塞阀门数据表 RAM VALVE DATASHEET |  |  |  |  | 工程PROJ. |  |  | 202415
[11 empty] | 装置JOB. |  |  | 750
[11 empty] | 工序SUBJ. |  |  | 752
[11 empty] | 阶段PHASE |  |  | 施工图
图号 DOC.NO. |  | 202415-752-041P-2 |  |  |  | 第 1 页 共 1 页 PAGE 1 OF 1 |  |  | 入库时间 DATE | 2026.2.14 |  | 版次 ISSUE |  | G | 修改 REV. | 0
1 | 阀门名称 NAME | [5 empty] | 焦油柱塞阀
2 | 阀门位号 TAG No. | [5 empty] | 52SP-5001A/B
3 | 数量 QUANTITY |  |  |  | 台 |  | 2
安装位置 LOCATION
4 | 管道号 PIPELINE No. | [5 empty] | 52-P-1827/1823-2"-B50K-TE
5 | PID图号 P&ID DRAWING No. | [5 empty] | 202415-752-041B-25
6 | 阀杆安装角度 VALVE-STEM SETTING ANGLE | [5 empty] | 水平
工艺参数 PROCESS DATA
7 | 介质名称 FLUID NAME | [5 empty] | 焦油
8 | 介质状态 PHASE | [5 empty] | 液
9 | 操作温度 OPERATION TEMPERATURE |  |  |  | ℃ |  | 107.2
10 | 操作压力 OPERATION PRESSURE |  |  |  | MPa |  | -0.05
11 | 设计温度 DESIGN TEMPERATURE |  |  |  | ℃ |  | 149
12 | 设计压力 DESIGN PRESSURE |  |  |  | MPa |  | 0.35/FV
13 | 正/反向最大关闭压差 CLOSE PRESSURE(FORWARD/REVERSE) |  |  |  | MPa
14 | 最大允许压差 MAX PRESSURE DROP ALLOWED |  |  |  | MPa |  | 0.001
15
16
17
18
19
20
21
阀门参数 VALVE DATA
22 | 类型 TYPE | [5 empty] | Y型柱塞式放料阀
23 | 型号 CODE
24 | 结构材料 MATERIAL |  | 阀体 BODY |  |  |  | S31603 GB/T14976
25 |  |  | 密封面 FACE |  |  |  | CF3M+STL
26 | 连接方式 CONNECTIONS |  | 公称直径 DN |  | mm |  | 50
27 |  |  | 法兰等级 RATING |  |  |  | CL150
28 |  |  | 连接面 CONNECTION |  |  |  | WN
29 |  |  | 密封面 FACE |  |  |  | RF
30 |  |  | 法兰标准 FLANGE STANDARD |  |  |  | HG/T20615-2009
31 | 重量 WEIGHT |  |  |  | kg
32 | 压力管道级别 PIPE GRADE | [5 empty] | GC2
备注REMARKS：
1、物料组成：醋酸：50.0wt%，乙二醇乙二酸酯：49.98wt%,乙酸乙酯：0.02wt%
会签 COSIGNED |  |  |  | 设计 DESD. |  |  |  | 校核 CHKD. |  | 审核 APPD. |  |  | 审定 AUTHD.
物流号
SP_ID
Note on L21: 余葆如: 如果是Y型柱塞阀 请注意阀杆的方向 2个阀是不一样的
Note on L39: 余葆如: 请确认型式 从PID图例所示的流道看 是Y型柱塞阀？这个与普通柱塞是不一样的 请注意区分 Y行柱塞阀可见本表右边部分图片
Note on L42: 余葆如: 密封面材质填写对应阀门的材料 STL 曹健： 改为CF3M+STL

## signsheet
*_K53_设计ECEC; *_R53_校核ECEC; *_Y53_审核ECEC; signsheet_M5_审定ECEC; signsheet_R2_会签1ECEC; signsheet_R3_会签2ECEC; signsheet_R4_会签3ECEC; signsheet_R5_会签4ECEC; signsheet_R6_会签5ECEC; signsheet_R7_会签6ECEC; signsheet_R8_会签7ECEC; signsheet_R9_会签8ECEC; signsheet_R10_会签9ECEC;