## 视镜汇总表
说明：1、“图号”栏填写方式：工程号-主项号-041Q
2、“接口端面”“规格”栏填写方式：PN150/DN200/SO/RF
DM301B03-74表-2019
东华工程科技 股份有限公司 EAST CHINA ENGINEERING SCIENCE AND TECHNOLOGY CO., LTD. |  |  |  | 工程PROJ. | 202415 | 视镜汇总表 | [7 empty] | 设计DESD. |  |  | 图号DOC.NO. |  | 202415-173-101N-SG
|  |  |  | 装置JOB. | / | [8 empty] | 校核CHKD. |  |  | 第 1 页 共 1 页 |  |  | 版次ISSUE |  | G
|  |  |  | 工序SUBJ. | 173 | [8 empty] | 审核APPD. |  |  | PAGE 1 OF 1 |  |  | 修改REV. |  | 0
|  |  |  | 阶段PHASE | 施工图 | [8 empty] | 审定AUTHD. |  |  | 入库时间DATE
序号 | 位号 | 类型 | 结构 型式 | 所在管线号 |  | 所在P&ID尾号 | 介质 | 设计条件 |  | 密度 kg/m3 | 粘度 cP | 材料 |  |  | 接口端面 |  |  |  |  | 数量 | 备注
[8 empty] | 压力 MPa | 温度 ℃ |  |  | 主体 | 视镜 |  | 连接 型式 | 规格 |  | 标准
1 | 73-SG-0001 | / | / | 73-P-016-6"-B46F-C |  | -101B-01 | 醋酸乙烯 | 1 | 70 | 920 | 0.383 | S30408 | 钢化硼硅玻璃 |  | 法兰 | CL150/DN150/WN/RF |  | HG/T20615-2009 |  | 1 | GC2
2 | 73-SG-0002A~D | / | / | 73-P-007/009/011/013-6"-B50F-TE |  | -101B-03 | 醋酸 | 1 | 85 | 1037 | 1.04 | S31603 | 钢化硼硅玻璃 |  | 法兰 | CL150/DN150/WN/RF |  | HG/T20615-2009 |  | 4 | GC2
3 | 73-SG-0003 | / | / | 73-AN-001-6"-B46F-H |  | -101B-04 | 氨水 | 1 | 70 | 923 | 1 | S30408 | 钢化硼硅玻璃 |  | 法兰 | CL150/DN150/WN/RF |  | HG/T20615-2009 |  | 1 | GC2
4 | 73-SG-0004 | / | / | 73-CWR-003-3/4"-B01 |  | -101B-01 | 循环水 | 0.8 | 60 | 1000 | 1 | CS | 钢化硼硅玻璃 |  | 法兰 | CL150/DN25/WN/RF |  | HG/T20615-2009 |  | 1 | /
5 | 73-SG-0005A~D | / | / | 73-CWR-004/005/006/007-3/4"-B01 |  | -101B-03 | 循环水 | 0.8 | 60 | 1000 | 1 | CS | 钢化硼硅玻璃 |  | 法兰 | CL150/DN25/WN/RF |  | HG/T20615-2009 |  | 4 | /
6 | 73-SG-0006 | / | / | 73-CWR-008-3/4"-B01 |  | -101B-01 | 循环水 | 0.8 | 60 | 1000 | 1 | CS | 钢化硼硅玻璃 |  | 法兰 | CL150/DN25/WN/RF |  | HG/T20615-2009 |  | 1 | /

## signsheet
废气排放及治理条件表_U9_设计ECEC; 废气排放及治理条件表_U10_校核ECEC; 废气排放及治理条件表_U11_审核ECEC; signsheet_M5_审定ECEC; signsheet_R2_会签1ECEC; signsheet_R3_会签2ECEC; signsheet_R4_会签3ECEC; signsheet_R5_会签4ECEC; signsheet_R6_会签5ECEC; signsheet_R7_会签6ECEC; signsheet_R8_会签7ECEC; signsheet_R9_会签8ECEC; signsheet_R10_会签9ECEC;