## sheet
序号 | 设备名称 | 设备位号 | 设备本体 材质 | 数量 | 设计压力 MPa(G) | 设计温度 ℃ | 就地液位计 连接法兰标准 | 介质名称 | 介质密度 kg/m3 | 就地液位计型号 | 备注
1 | 醋酸汽化分离塔 | 51-C-110 | S31603 | 1 | 1.08/-0.1 | 160 | HG/T 20615-2019 法兰 WN50-300-RF | 气:C2H4、CO2 液:HAC、H2O | 气:11 液:928 | UZ 5.0 RF-1100-0.928 AF S31603 | 侧装
2 | 接触冷凝塔 | 51-C-120 | S31603 | 1 | 1.08/-0.1 | 135 | HG/T 20615-2019 法兰 WN50-150-RF | 气:C2H4、CO2 液:HAC、VAC、H2 | 气:8.2 液:976.8 | UZ 2.0 RF-1800-0.977 AF S31603 | 侧装
3 | 尾气压缩机入口洗涤塔 | 51-C-130 | S31603 | 1 | 0.35/-0.1 | 160 | ASME B16.5-2025 法兰-DN80-CL150-WN-RF | 气:VAC,C2H4,CO 液:HAC,H2O | 气:1.665 液:985 | UZ 2.0 RF-2400-0.985 AF S31603 | 侧装
4 | 循环气进料洗涤塔 | 51-C-210 | S31603 | 1 | 1.35/-0.1 | 130 | HG/T 20615-2019 法兰 WN50-300-RF | 气:C2H4,CO2,AR 液:HAC,H2O | 气:18 液:1020 | UZ 5.0 RF-1550-1.02 AF S31603 | 侧装
5 | CO2吸收塔 | 51-C-220 | S30403 | 2 | 1.5 | 130 | HG/T 20615-2019 法兰 WN25-300-RF | 气:循环气/净化气 液:碳酸钾溶液 | 气:11.48/13.25 液:1250/1260 | UZ 5.0 RF-3000-1.26 AF S30403 | 侧装
6 | 加压再生塔 | 51-C-230 | S30403 | 2 | 0.4 | 150 | HG/T 20615-2019 法兰 WN25-150-RF | 气:CO2 液:碳酸钾溶液 | 气:3.03/35.61 液:1250/1260 | UZ 2.0 RF-5000-1.26 AF S30403 | 侧装
7 | 常压再生塔 | 51-C-240 | S30403 | 2 | 0.4/-0.1 | 120 | HG/T 20615-2019 法兰 WN25-150-RF | 气:CO2 液:碳酸钾溶液 | 气:1.38/82.23 液:1260/1260 | UZ 2.0 RF-5000-1.26 AF S30403 | 侧装
8 | 净化气水洗塔 | 51-C-250 | S30403 | 1 | 1.5 | 120 | HG/T 20615-2019 法兰 WN25-300-RF | 气:净化气 液:洗涤水 | 气:13.53/11.48 液:1000 | UZ 5.0 RF-2500-1.0 AF S30403 | 侧装
9 | 再生气水洗塔 | 51-C-270 | S30403 | 1 | 0.4 | 120 | HG/T 20615-2019 法兰 WN25-150-RF | 气:再生气 液:洗涤水 | 气:7.85/2.51 液:1000 | UZ 2.0 RF-2500-1.0 AF S30403 | 侧装
10 | 反应器汽包 | 51-V-110 | Q345R | 1 | 1.8/-0.1 | 216 | HG/T 20615-2019 法兰 WN50-300-RF | 蒸汽，水 | 气:2.4 液:864 | UZ 5.0 RF-2100-0.864 AF S30408 | 侧装
11 | 醋酸蒸发器凝液罐A/B | 51-V-112A/B | S30403 | 2 | 0.8/-0.1 | 190 | HG/T 20615-2019 法兰 WN25-150-RF | 蒸汽，凝液 | 气:1.86 液:938 | UZ 2.0 RF-1200-0.938 AF S30403 | 侧装
12 | 过热器凝液罐 | 51-V-113 | S30403 | 1 | 1.2/-0.1 | 215 | HG/T 20615-2019 法兰 WN25-300-RF | 10bar蒸汽，凝液 | 气:5.64 液:883 | UZ 5.0 RF-1100-0.883 AF S30403 | 侧装
13 | 反应器给水罐 | 51-V-114 | Q345R | 1 | 0.62/-0.1 | 175 | HG/T 20615-2019 法兰 WN25-150-RF | 水 | 966 | UZ 2.0 RF-2100-0.966 AF S30408 | 侧装
14 | 反应器排放储槽 | 51-V-115 | S31603 | 1 | 1.4/-0.1 | 210 | HG/T 20615-2019 法兰 WN25-300-RF | 醋酸，残液，聚合物 | 气:8.25 液:900 | UZ 5.0 RF-700-0.9 AF S31603 | 侧装
15 | 开车加热器蒸汽冷凝液罐 | 51-V-116 | S30403 | 1 | 0.6/-0.1 | 189 | HG/T 20615-2019 法兰 WN25-150-RF | 反应液蒸汽，凝液 | 气:1.86 液:938 | UZ 2.0 RF-850-0.938 AF S30403 | 侧装
16 | 粗产品罐 | 51-V-122 | S31603 | 1 | 0.35/-0.1 | 90 | HG/T 20615-2019 法兰 WN25-150-RF | 醋酸，醋酸乙烯， 乙烯，水 | 气:1.9 液:991 | UZ 2.0 RF-4000-0.991 AF S31603 | 侧装
17 | 焦油塔 | 52-C-510 | S22053 | 1 | 0.35/-0.1 | 180 | HG/T 20615-2019 法兰 WN25-150-RF | HAC、H2O | 气:3.307~3.584 液:908.0~919.2 | UZ 2.0 RF-900-0.919 AF HC-276 | 侧装
18 | 共沸塔 | 52-C-310 | S31703 | 1 | 0.35/-0.1 | 149 | HG/T 20615-2019 法兰 WN25-150-RF | 气:醋酸、VAC 液:醋酸、VAC、水 | 气:1.2485~3.7875 液:856.98~954.205 | UZ 2.0 RF-2400-0.954 AF S31703 | 侧装
19 | 水汽提塔 | 52-C-410 | S30403 | 1 | 0.35/-0.1 | 149 | HG/T 20615-2019 法兰 WN25-150-RF | 气:VAC,水,乙醛,酯 液:VAC,水 | 气:0.86~0.92 液:905.32~912.7 | UZ 2.0 RF-5100-0.913 AF S30403 | 侧装
20 | 再生气分离器 | 51-V-231 | S30408 | 1 | 0.4/-0.1 | 120 | HG/T 20615-2019 法兰 WN25-150-RF | 再生气 | 1250 | UZ 2.0 RF-2500-1.25 AF S30408 | 侧装
21 | 贫液闪蒸槽 | 51-V-232 | S30408 | 1 | 0.4 | 150 | HG/T 20615-2019 法兰 WN25-150-RF | 贫液 | 1250 | UZ 2.0 RF-2000-1.25 AF S30408 | 侧装
22 | 脱盐水缓冲罐 | 51-V-261 | S30408 | 1 | 0 | 50 | HG/T 20615-2019 法兰 WN25-150-RF | 脱盐水 | 1000 | UZ 2.0 RF-1500-1.0 AF S30408 | 侧装
23 | 消泡剂槽 | 51-V-272 | S30408 | 1 | 0 | 50 | HG/T 20615-2019 法兰 WN25-150-RF | 消泡剂 | 1200 | UZ 2.0 RF-1000-1.2 AF S30408 | 侧装
24 | 溶液贮槽 | 51-T-270 | S30408 | 2 | 0 | 120 | HG/T 20615-2019 法兰 WN25-150-RF | 热钾碱溶液 | 1250 | UZ 2.0 RF-4400-1.25 AF S30403 | 侧装
25 | 气液分离器 | 51-V-262 | S30408 | 1 | 1.5 | 120 | HG/T 20615-2019 法兰 WN25-300-RF | 循环气 | 1250 | UZ 5.0 RF-1500-1.25 AF S30408 | 侧装
26 | 水汽提塔再沸器凝液罐 | 52-V-413 | S30403 | 1 | 1.0/-0.1 | 205 | HG/T 20615-2019 法兰 WN25-150-RF | 蒸汽，凝液 | 气:1.9 液:928.1 | UZ 2.0 RF-700-0.928 AF S30403 | 侧装
27 | VAM精制塔顶回流罐 | 52-V-441 | S30403 | 1 | 0.35/-0.1 | 80 | HG/T 20615-2019 法兰 WN25-150-RF | VAC | 887.99 | UZ 2.0 RF-1700-0.888 AF S30403 | 侧装
28 | 脱水塔 | 52-C-420 | S30403 | 1 | 0.35/-0.1 | 121 | HG/T 20615-2019 法兰 WN25-150-RF | 气:VAC、乙醛 液:VAC、水、乙醛 | 气:4.00~5.32 液:833.37~855.87 | UZ 2.0 RF-3100-0.856 AF S30403 | 侧装
29 | 脱乙醛塔 | 52-C-430 | S31603 | 1 | 0.4/-0.1 | 149 | HG/T 20615-2019 法兰 WN25-150-RF | 气:乙醛、乙烯 液:乙醛、VAC | 气:4.48~5.50 液:734.3~824.5 | UZ 2.0 RF-2900-0.824 AF S31603 | 侧装
30 | VAM精制塔 | 52-C-440 | S30403 | 1 | 0.35/-0.1 | 149 | HG/T 20615-2019 法兰 WN25-150-RF | VAC | 气:3.80~4.28 液:844.7~851.9 | UZ 2.0 RF-600-0.852 AF S30403 | 侧装
31 | 脱水塔再沸器凝液罐 | 52-V-423 | S30403 | 1 | 1.0/-0.1 | 205 | HG/T 20615-2019 法兰 WN25-150-RF | 蒸汽，凝液 | 气:2.5 液:922.5 | UZ 2.0 RF-2050-0.923 AF S30403 | 侧装
32 | 脱乙醛塔再沸器凝液罐 | 52-V-433 | S30403 | 1 | 1.0/-0.1 | 205 | HG/T 20615-2019 法兰 WN25-150-RF | 蒸汽，凝液 | 气:2.2 液:922.5 | UZ 2.0 RF-1250-0.923 AF S30403 | 侧装
33 | VAM精制塔凝液罐 | 52-V-443 | S30403 | 1 | 1.0/-0.1 | 205 | HG/T 20615-2019 法兰 WN25-150-RF | 蒸汽，凝液 | 气:2.2 液:922.5 | UZ 2.0 RF-2200-0.923 AF S30403 | 侧装
34 | 焦油塔再沸器蒸汽冷凝液罐 | 52-V-513 | S30403 | 1 | 1.2/-0.1 | 215 | HG/T 20615-2019 法兰 WN25-300-RF | 蒸汽，凝液 | 气:5.6 液:883 | UZ 5.0 RF-850-0.883 AF S30403 | 侧装
35 | 共沸塔再沸器凝液罐 | 52-V-313A/B | S30403 | 2 | 0.7/-0.1 | 190 | HG/T 20615-2019 法兰 WN25-150-RF | 蒸汽，凝液 | 气:3.2 液:909 | UZ 2.0 RF-2250-0.909 AF S30403 | 侧装
36 | 脱乙醛塔顶回流罐 | 52-V-431 | S31603 | 1 | 0.4/-0.1 | 80 | HG/T 20615-2019 法兰 WN25-150-RF | 乙醛（99.3%），谁，乙烯 | 748.38 | UZ 2.0 RF-1100-0.748 AF S31603 | 侧装
37 | 地下排放罐 | 52-V-523 | S31603 | 1 | 0.35/-0.1 | 110 | HG/T 20615-2019 法兰 WN25-150-RF | 乙酸，乙酸乙烯， 乙酸乙酯，水 | 978 | 量程详见设备图1，材质S31603 | 顶装
38 | 抑制剂进料罐 | 54-V-601 | S30408 | 1 | 0.35/-0.1 | 75 | HG/T 20615-2019 法兰 WN25-150-RF | 醋酸乙烯，阻聚剂 | 920 | UZ 2.0 RF-1700-0.920 AF S30408 | 侧装
39 | 抑制剂储罐 | 54-V-602 | S30408 | 1 | 0.35/-0.1 | 75 | HG/T 20615-2019 法兰 WN25-150-RF | 醋酸乙烯，阻聚剂701 | 920 | UZ 2.0 RF-1700-0.920 AF S30408 | 侧装
40 | KAC进料罐 | 54-V-603 | S31603 | 1 | 0.35/-0.1 | 85 | HG/T 20615-2019 法兰 WN25-150-RF | 醋酸，水，醋酸钾 | 1048 | UZ 2.0 RF-2100-1.048 AF S31603 | 侧装
41 | KAC储罐 | 54-V-604 | S31603 | 1 | 0.35/-0.1 | 85 | HG/T 20615-2019 法兰 WN25-150-RF | 醋酸，水，醋酸钾 | 1048 | UZ 2.0 RF-2100-1.048 AF S31603 | 侧装
42 | HQ抑制剂进料罐 | 54-V-701 | S30408 | 1 | 0.35/-0.1 | 75 | HG/T 20615-2019 法兰 WN25-150-RF | 醋酸乙烯，对苯二酚 | 930 | UZ 2.0 RF-600-0.930 AF S30408 | 侧装
43 | 焦油接受罐 | 52-V-530 | S31603 | 1 | 0.35/-0.1 | 150 | HG/T 20615-2019 法兰 WN25-150-RF | 乙二醇乙二酸酯，醋酸 | 1059.22 | UZ 2.0 RF-3100-1.059 AF S31603 | 侧装
44 | HQ抑制剂储罐 | 54-V-702 | S30408 | 1 | 0.35/-0.1 | 75 | HG/T 20615-2019 法兰 WN25-150-RF | 醋酸乙烯，对苯二酚 | 930 | UZ 2.0 RF-600-0.930 AF S30408 | 侧装
45 | 地下槽 | 71-V-001 | S31603 | 1 | 0.006/-0.00049 | 70 | HG/T 20615-2019 法兰 WN25-150-RF | 醋酸，醋酸乙烯 | 874 | UZ 2.0 RF-1300-0.874 BF S31603 | 侧装
46 | 常压凝液闪蒸罐 | 50-V-801 | Q345R | 1 | 0.35/-0.1 | 144 | HG/T 20615-2019 法兰 WN25-150-RF | 冷凝液 | 气:0.5 液:961.9 | UZ 2.0 RF-4850-0.962 AF S30408 | 侧装
47 | 中压冷凝液闪蒸罐 | 50-V-802 | Q345R | 1 | 0.7/-0.1 | 190 | HG/T 20615-2019 法兰 WN25-150-RF | 中压冷凝液 | 气:3.18 液:908.3 | UZ 2.0 RF-4900-0.909 AF S30408 | 侧装
48 | 废水收集地下槽 | 50-V-803 | S31603 | 1 | 0.35/-0.1 | 150 | HG/T 20615-2019 法兰 WN150-150-RF | 废水 | 1000 | 量程详见设备图1，材质S31603 | 顶装
49 | 地下槽 | 51-T-271 | S30408 | 1 | 0 | 130 | HG/T 20615-2019 法兰 WN150-150-RF | 热钾碱溶液 | 1250 | 量程详见设备图1，材质S30403 | 顶装
50 | 乙酸乙酯塔塔顶回流罐 | 52-V-325 | S31603 | 1 | 0.35/-0.1 | 70 | HG/T 20615-2019 法兰 WN50-150-RF | 醋酸乙烯酯 | 气:0.32 液:954.3 | UZ 2.0 RF-800-0.955 AF S31603 | 侧装
51 | 乙酸分离罐 | 52-V-521 | S31603 | 1 | 0.35/-0.1 | 80 | HG/T 20615-2019 法兰 WN50-150-RF | 乙酸,乙二醇乙 二酯，氮气 | 气:0.179 液:1047.03 | UZ 2.0 RF-2200-1.047 AF S31603 | 侧装
52 | 乙酸脱除塔塔顶回流罐 | 52-V-522 | S31603 | 1 | 0.35/-0.1 | 90 | HG/T 20615-2019 法兰 WN50-150-RF | 乙酸，乙酸乙烯， 乙二酸酯 | 878.18 | UZ 2.0 RF-800-0.878 AF S31603 | 侧装
53 | 乙酸脱除塔 | C-520 | S31603 | 1 | 0.35/-0.1 | 150 | HG/T 20615-2019 法兰 WN25-150-RF | 乙酸、醋酸乙烯、 醋酸乙酯 | 气:1.214~2.78 液:878.18~926.9 | UZ 2.0 RF-800-0.927 AF S31603 | 侧装
54 | 乙酸乙酯塔 | C-320 | S31603 | 1 | 0.35/-0.1 | 70 | HG/T 20615-2019 法兰 WN25-150-RF | 气:VAC、乙酸乙酯 液:乙酸、VAC、乙酸乙酯 | 气:0.376~0.470 液:901.06~954.63 | UZ 2.0 RF-1350-0.955 AF S31603 | 侧装
55 | 共沸塔倾析器 | 52-V-315 | S31603 | 1 | 0.35/-0.1 | 80 | HG/T 20615-2019 法兰 WN25-150-RF | VAC，水 | 901.43~969.78 | （双玻璃夹板式）透光式钢化硼硅玻璃板液位计（316L阀体+PTFE垫片） | 侧装
56 | 脱水塔倾析器 | 52-V-425 | S31603 | 1 | 0.35/-0.1 | 80 | HG/T 20615-2019 法兰 WN25-150-RF | VAC，水，醋酸 甲酯，乙醛 | 868.69~931.27 | （双玻璃夹板式）透光式钢化硼硅玻璃板液位计（316L阀体+PTFE垫片） | 侧装
57 | 双室平衡容器 | 51-LZT-1176A |  | 1 | 详细参数见附件（51V110反应器蒸汽包设备图、双室平衡容器安装示意图） |  |  |  |  | 316L
58 | 双室平衡容器 | 51-LZT-1176B |  | 1 | [5 empty] | 316L
59 | 双室平衡容器 | 51-LZT-1176C |  | 1 | [5 empty] | 316L
60 | 双室平衡容器 | 51-LZT-1176D |  | 1 | [5 empty] | 316L